## OFICIAL
PLAZA MAYOR MEDELLÍN S.A.
Renovación física de los baños de los recintos de Plaza Mayor Medellín S.A.
Anexo 6 Formato de oferta económica.
Ítem | Nombre | Und | Cantidad | VAL/UNIT | VLA/TOTAL
A | ZONA DURA
1 | PRELIMINARES
1.1 | Instalación de CERRAMIENTO PROVISIONAL en tela naranja con una altura de 2,1m. y estructura en larguero común. Incluye suministro, transporte, instalación y desmonte de la tela, excavación manual en cualquier material y todos los demás elementos necesarios para su correcta instalación. | M2 | 10
1.2 | Suministro e instalación de Plastico negro para protección de pisos. | M2 | 20
2 | DEMOLICIONES Y RETIROS
2.1 | RETIRO DE APARATOS SANITARIOS, incluye el cargue, transporte, botada o recuperación de aparatos sanitarios,sensores, lavamanos, lavaderos, orinales. Incluye botada en botaderos oficiales y la recuperación de los materiales aprovechables y/o su transporte hasta la bodega o el sitio que indique la interventoría. | UND | 42
2.2 | RETIRO DE ESPEJO, incluye el cargue, transporte, botada. Incluye botada en botaderos oficiales yo su transporte hasta la bodega o el sitio que indique la supervisión | UND | 2
2.3 | DEMOLICIÓN DE ENCHAPE DE PARED, espesores entre 0.03 y 0.05m. Incluye cargue, transporte y botada de escombros en botaderos oficiales, demolición de revoques y enchapes aplicados en el muro a demoler e instalacion esembebidas, además recuperación de los materiales aprovechables o su transporte hasta el sitio que lo indique la interventoría. | M2 | 40
2.5 | Retiro de los elementos que componen el CIELORRASO, incluyendo láminas, perfiles, estructuras y cualquier otro accesorio. El ítem incluye el retiro de los escombros y la recuperación de materiales reutilizables. | M2 | 20.23
3 | MANTENIMIENTO
3.1 | REPARACIÓN Y MANTENIMIENTO de divisiones en acero inoxidables, incluye cambio de piezas totales o parciales, limpieza, y todo lo necesario para dejar a punto y operativos los elementos. | UND | 24
3.2 | TRATAMIENTO DE SUPERFICIE PARA PULIDA Y BRILLADA MESÓN EN GRANITO EN GRANO EXISTENTE. Incluye todo lo necesario para su correcta ejecución. | M2 | 6.664
3.4 | TRATAMIENTO DE SUPERFICIE PARA PULIDA Y BRILLADA DE PISO EN GRANO EXISTENTE. Incluye todo lo necesario para su correcta ejecución. | M2 | 101
3.5 | TRATAMIENTO DE SUPERFICIE PARA PULIDA Y BRILLADA DE ZOCALO EN GRANO EXISTENTE. Incluye todo lo necesario para su correcta ejecución. | M2 | 85.56
4 | OBRA CIVIL
4.1 | REVOQUE EN MUROS. Incluye suministro y transporte de los materiales, ranuras, filetes, y todos los demás elementos necesarios para su correcta construcción. | M2 | 40
4.2 | Suministro e Instalación de ENCHAPE CERÁMICO PARED, similar al existente ,color blanco.Incluye suministro y transporte de los materiales, mortero adhesivo para enchapes tipo pegacor o equivalente, lechada preparada (boquilla) del mismo color del enchape ,moldura PVC remates y todos los elementos necesarios para su correcta instalación y funcionamiento. | M2 | 40
4.3 | CONSTRUCCIÓN DE NICHO para sensor de Sanitarios. Incluye botada de escombros y todos los elementos para su correcta ejecución. | M2 | 18
4.4 | CONSTRUCCIÓN DE NICHO para sensor de Orinales. Incluye botada de escombros y todos los elementos para su correcta ejecución. | M2 | 10
4.5 | SUMINISTRO TRANSPORTE E INSTALACIÓN DE DISPENSADORAS DE PAPEL HIGIENICO PARA BAÑOS CON ACABADO EN ACERO. Incluye todos los elementos necesarios para su correcta instalación. | UND | 18
5 | APARATOS SANITARIOS
5.1 | SUMINISTRO E INSTALACIÓN DE TAZA INSTITUCIONAL en porcelana con entrada posterior o superior (Según aplique de acuerdo al tipo de entrada existente) con un consumo de agua de 3.5 lpf - 0,92 gpf, capacidad de evacuación 1000gr con presión de agua entre 35-80 PSI, color blanco. Con sistema de descarga fluxometro y tipo de accionamiento con sensor. Incluye todos los elementos y accesorios necesarios para su correcta instalación y funcionamiento. | UND | 16
5.2 | SUMINISTRO, TRANSPORTE E INSTALACIÓN DE ORINAL DE COLGAR GRANDE de entrada superior (Ref.042111001 de Corona o su equivalente), color blanco, incluye Fluxometro orinal sensor,sifón botella,accesorios de soporte y todos los demás elementos necesarios para su correcta instalación y funcionamiento. | UND | 9
5.3 | SUMINISTRO, TRANSPORTE E INSTALACIÓN DE ORINAL DE COLGAR PEQUEÑO de entrada superior (Ref.062111001 de Corona o su equivalente), color blanco, incluye Fluxometro orinal sensor,sifón botella,accesorios de soporte y todos los demás elementos necesarios para su correcta instalación y funcionamiento. | UND | 1
5.4 | SUMINISTRO E INSTALACIÓN DE TAZA INSTITUCIONAL PARA PERSONAS CON DISCAPACIDAD en porcelana con entrada posterior con un consumo de agua de 3.5 lpf, con presión de agua entre 25-125 PSI, color blanco. Incluye todos los elementos y accesorios necesarios para su correcta instalación y funcionamiento. | UND | 2
5.5 | SUMINISTRO TRANSPORTE E INSTALACIÓN DE DISPENSADOR DE JABÓN LÍQUIDO con sensor Manos Libres en acero inoxidable (Ver Diseños) | UND | 3
6 | ENCHAPES - MOLDURAS
6.1 | SUMINISTRO E INSTALACIÓN DE FALDÓN CONSTRUIDO Y ENCHAPADO EN LAMINADO DECORATIVO DE ALTA PRESIÓN grueso solido y con propiedades antibacteriales de color solido (Ver Anexo Tabla de Colores). Incluye preparación de la superficie a recibir el enchape, y todos los demás elementos necesarios para su adecuada instalación y funcionamiento. (Ver Anexo de Colores y diseño) | ML | 17.49
6.2 | SUMINISTRO E INSTALACIÓN LAMINADO DECORATIVO DE ALTA PRESIÓN GRUESO SÓLIDO Y CON PROPIEDADES ANTI BACTERIALES de color solido (colores según baño - ver anexo tabla de colores). fijado con tornillos tipo bristol con cabeza, entre divisiones y cabinas de baños dilatado de las divisiones 1cm a cada lado según detalle. Incluye preparación de la superficie a recibir el enchape, y todos los demás elementos necesarios para su adecuada instalación y funcionamiento. (Enchape cubre las reparaciones para los fluxometros de sensor en orinales y sanitarios como sus abastos y desagues) (Ver Diseños Arquitectonicos) | ML | 35.676
7 | CIELO FALSO
7.1 | SUMINISTRO, TRANSPORTE E INSTALACIÓN DE DESCUELGUE EN CIELO FALSO EN DRYWALL. Incluye placa de yeso RH de 1/2" tipo Gyplac o equivalente, masillado, perfilería de aluminio para soporte, chazos, cintas, ángulos, cortes, andamios, canes y todo los demás elementos necesario para su correcta instalación y funcionamiento. El acabado en pintura, se pagará en su ítem respectivo. | M2 | 20.23
7.2 | REPARACIÓN Y CIERRE DE REGISTROS EN FALSO EN DRYWALL. Incluye placa de yeso RH de 1/2" tipo Gyplac o equivalente, masillado, perfilería de aluminio para soporte, chazos, cintas, ángulos, cortes, andamios, canes y todo los demás elementos necesario para su correcta instalación y funcionamiento. El acabado en pintura, se pagará en su ítem respectivo. | M2 | 10
8 | PINTURA
8.1 | Aplicación de PINTURA EN CIELOS, de primera calidad sobre cielos estucados y/o previamente pintados, tres manos o las necesarias hasta obtener una superficie pareja y homogénea, incluye resanes, tapa poros en estuco plástico tipo plastestuco o similar diluido en agua proporción 1:2, adecuación de la superficie a intervenir hasta obtener una superficie pareja y homogénea, Color (Ver Anexos de colores y diseños) | M2 | 101
9 | ESPEJOS Y VIDRIOS
9.1 | SUMINISTRO, TRANSPORTE E INSTALACIÓN DE ESPEJO 4mm flotado 4cm, recto sin bisel con cantos pulidos y brillados, fijación con perfiles de aluminio retrazados 15cm al rededor, a lo alrgo de todo el mesón de lavamanos (Ver diseños). Incluye soportes, y todos los elementos necesarios para su correcta instalación. | UND | 2
9.2 | SUMINISTRO, TRANSPORTE E INSTALACIÓN DE VIDRIO Templado de 8mm transpararente fijado con tocetos de acero inoxidable con acabado en adhesivo impreso con fotografía de gran formato de acuerdo a diseño. Las dimensiones del vidrio deben ajustarse al espacio disponible respetando las separaciones mínimas especificadas en plano. (Ver diseños) | M2 | 19.6
10 | INSTALACIÓN SENSORES
10.1 | INSTALACIÓN DE LAVAMANOS EN ACERO INOXIDABLE con sensor. Incluye todos los elementos necesarios para su correcta puesta en funcionamiento. El suministro de los sensores será realizado por Plaza Mayor Medellín | UND | 14
10.2 | INSTALACIÓN DE GRIFO SANITARIO con sensor. Incluye todos los elementos necesarios para su correcta puesta en funcionamiento. El suministro de los sensores será realizado por Plaza Mayor Medellín | UND | 18
10.3 | INSTALACIÓN DE GRIFO ORNAL con sensor. Incluye todos los elementos necesarios para su correcta puesta en funcionamiento. El suministro de los sensores será realizado por Plaza Mayor Medellín | UND | 10
11 | REDES HIDRAULICAS
11.1 | Suministro, transporte e instalación de tubería PVC-P ,diámetro 1/2", incluye todos los accesorios en PVC de diámetro 1/2" incluyendo todos los accesorios reducidos que se requieran para su correcta instalación. Estos deberán estar correctamente pegados usando limpiador,soldadura y teflón apropiados, sin presentar fugas, fisuras o cualquier otra clase de anomalía. Se debe garantizar la correcta instalación y funcionamiento. Incluye además las perforaciones (canchas de paredes o pisos que lo requieran incluyendo cargue, transporte y botada de escombros en botaderos oficiales o dondeindique la supervisión. | ML | 20
11.2 | Suministro, transporte e instalación de tubería PVC-P ,diámetro 3/4", incluye todos los accesorios en PVC de diámetro 3/4" incluyendo todos los accesorios reducidos que se requieran para su correcta instalación. Estos deberán estar correctamente pegados usando limpiador,soldadura y teflón apropiados, sin presentar fugas, fisuras o cualquier otra clase de anomalía. Se debe garantizar la correcta instalación y funcionamiento. Incluye además las perforaciones (canchas de paredes o pisos que lo requieran incluyendo cargue, transporte y botada de escombros en botaderos oficiales o dondeindique la supervisión. | ML | 20
11.3 | Suministro, transporte e instalación de tubería PVC-P ,diámetro 1", incluye todos los accesorios en PVC de diámetro 1" incluyendo todos los accesorios reducidos que se requieran para su correcta instalación. Estos deberán estar correctamente pegados usando limpiador,soldadura y teflón apropiados, sin presentar fugas, fisuras o cualquier otra clase de anomalía. Se debe garantizar la correcta instalación y funcionamiento. Incluye además las perforaciones (canchas de paredes o pisos que lo requieran incluyendo cargue, transporte y botada de escombros en botaderos oficiales o dondeindique la supervisión. | ML | 20
11.4 | Suministro, transporte e instalación de tubería PVC-P ,diámetro 1 1/2", incluye todos los accesorios en PVC de diámetro 1 1/2" incluyendo todos los accesorios reducidos que se requieran para su correcta instalación. Estos deberán estar correctamente pegados usando limpiador,soldadura y teflón apropiados, sin presentar fugas, fisuras o cualquier otra clase de anomalía. Se debe garantizar la correcta instalación y funcionamiento. Incluye además las perforaciones (canchas de paredes o pisos que lo requieran incluyendo cargue, transporte y botada de escombros en botaderos oficiales o dondeindique la supervisión. | ML | 20
11.5 | Suministro, transporte e instalación de tubería PVC-P ,diámetro 2", incluye todos los accesorios en PVC de diámetro 2" incluyendo todos los accesorios reducidos que se requieran para su correcta instalación. Estos deberán estar correctamente pegados usando limpiador,soldadura y teflón apropiados, sin presentar fugas, fisuras o cualquier otra clase de anomalía. Se debe garantizar la correcta instalación y funcionamiento. Incluye además las perforaciones (canchas de paredes o pisos que lo requieran incluyendo cargue, transporte y botada de escombros en botaderos oficiales o dondeindique la supervisión. | ML | 20
11.6 | Suministro,transporte e instalación de salidas de abasto en DIÁMETRO DE 1/2" con tubería RDE 9,500 PSI ,incluye todos los accesorios en PVC de diámetro 1/2" que se requieran para su correcta instalación. Estos deberán estar correctamente pegados usando limpiador, soldadura y teflón apropiados, sin presentar fugas, fisuras o cualquier otra clase de anomalía. Se debe garantizar la correcta instalación y funcionamiento. Incluye además lasperforaciones (canchas) de paredes o pisos que lo requieran incluyendo cargue, transporte y botada de escombros en botaderos oficiales o donde indique la supervisión | UND | 14
12 | RED ELÉCTRICA
12.1 | Suministro e instalación de tablero trifasico de REF TRP24T o similres, 3F, 1N, 1T, 24 ctos. Incluye totalizador de 3x50, entradas a caja, breaker monofasicos de 1x20A, cintas, anillos de marcación. | UND | 1
12.2 | Suministro e instalación de salida eléctrica para iluminación, toma doble color blanco con polo a tierra, 125V, 20A en tubería EMT. Incluye: 1m de cable de cobre de 3xN° 12 AWG 90°C, 600V HF FR LS CT, caja metálica 12x12x5cm con tapa en cielo, conectores tipo resorte y accesorios para su correcta instalación. NO Incluye tubería. | UND | 6
12.3 | Suministro e instalación de salida eléctrica, toma doble color blanco con polo a tierra, 125V, 20A en tubería EMT. Incluye: 1m de cable de cobre de 3xN° 12 AWG 90°C, 600V HF FR LS CT, caja metálica 12x12x5cm con tapa embedida en muro, conectores tipo resorte y accesorios para su correcta instalación. NO Incluye tubería. | UND | 6
12.4 | Suministro e instalación de salida eléctrica, tipo toma aereo con polo a tierra, 125V, 20A en tubería PVC. Incluye: 1m de cable de cobre de 3xN° 12 AWG 90°C, 600V HF FR LS CT, conectores tipo resorte y accesorios para su correcta instalación. NO Incluye tubería. | UND | 28
12.5 | Suministro e instalación de alimentador eléctrico en cable de cobre libre de halógeno y retardante a flama calibre 12 AWG para circuitos de potencia e iluminación. Incluye: Conectores, terminales, cintas, marcaciones, elementos de fijaión y demas elementos necesarios para su correcta instalación. Color Negro | ML | 50
12.6 | Suministro e instalación de alimentador eléctrico en cable de cobre libre de halógeno y retardante a flama calibre 12 AWG para circuitos de potencia e iluminación. Incluye: Conectores, terminales, cintas, marcaciones, elementos de fijaión y demas elementos necesarios para su correcta instalación. Color Blanco | ML | 50
12.7 | Suministro e instalación de alimentador eléctrico en cable de cobre libre de halógeno y retardante a flama calibre 12 AWG para circuitos de potencia e iluminación. Incluye: Conectores, terminales, cintas, marcaciones, elementos de fijaión y demas elementos necesarios para su correcta instalación. Color Verde | ML | 50
12.8 | Traslado de circuitos existentes de iluminación y potencia a nuevo tablero. Incluye marcación, mano de obra, conectores para empalme. | UND | 1
13 | DUCTERÍA
13.1 | Tubería EMT de 3/4". Incluye: Uniones, entradas a caja, curvas, elementos de fijación, marcación y demas accesorios necesarios para su correcta instalación. | ML | 50
14 | ILUMINACIÓN
14.1 | Cinta de Led temperatura de color 4000K con perfil y difusor en mesón. Incluye 2 metros de cable encauchetado, clavija de 15A, herrramientas, cintas y demás accesorios necsarios para su correcta instalación. | ML | 15.29
14.2 | Cinta de Led temperatura de color 4000K para iluminación indirecta perimetral con perfil y difusor, fijado a la estructura interna del espejo. Incluye 2 metros de cable encauchetado, clavija de 15A, herrramientas, cintas y demás accesorios necsarios para su correcta instalación. | ML | 15.29
14.3 | Cinta de Led incrustrada premium con chasis negro temperatura de color 4000K. Incluye 2 metros de cable encauchetado, clavija de 15A, herrramientas, cintas y demás accesorios necsarios para su correcta instalación. | ML | 28.48
14.4 | Reubicación de luminaria circular existente. (VER DISEÑOS). Incluye todos los elementos y accesoriso necesarios para su correcto funcionamiento. | UND | 16
B | PABELLÓN AMARILLO
Ítem | Nombre | Und | Cantidad | VAL/UNIT | VLA/TOTAL
1 | PRELIMINARES
1.1 | Instalación de CERRAMIENTO PROVISIONAL en tela naranja con una altura de 2,1m. y estructura en larguero común. Incluye suministro, transporte, instalación y desmonte de la tela, excavación manual en cualquier material y todos los demás elementos necesarios para su correcta instalación. | M2 | 10
1.2 | Suministro e instalación de Plastico negro para protección de pisos. | M2 | 79.97
2 | DEMOLICIONES Y RETIROS
2.1 | RETIRO DE APARATOS SANITARIOS, incluye el cargue, transporte, botada o recuperación de aparatos sanitarios,sensores, lavamanos, lavaderos, orinales. Incluye botada en botaderos oficiales y la recuperación de los materiales aprovechables y/o su transporte hasta la bodega o el sitio que indique la interventoría. | UND | 21
2.2 | RETIRO DE ESPEJO, incluye el cargue, transporte, botada. Incluye botada en botaderos oficiales yo su transporte hasta la bodega o el sitio que indique la supervisión | UND | 2
2.3 | DEMOLICIÓN DE ENCHAPE DE PARED, espesores entre 0.03 y 0.05m. Incluye cargue, transporte y botada de escombros en botaderos oficiales, demolición de revoques y enchapes aplicados en el muro a demoler e instalacion esembebidas, además recuperación de los materiales aprovechables o su transporte hasta el sitio que lo indique la interventoría. | M2 | 40
2.5 | Retiro de los elementos que componen el CIELORRASO, incluyendo láminas, perfiles, estructuras y cualquier otro accesorio. El ítem incluye el retiro de los escombros y la recuperación de materiales reutilizables. | M2 | 14.69
3 | MANTENIMIENTO
3.1 | REPARACIÓN Y MANTENIMIENTO de divisiones en acero inoxidables, incluye cambio de piezas totales o parciales, limpieza, y todo lo necesario para dejar a punto y operativos los elementos. | UND | 22
3.2 | TRATAMIENTO DE SUPERFICIE PARA PULIDA Y BRILLADA MESÓN EN GRANITO EN GRANO EXISTENTE. Incluye todo lo necesario para su correcta ejecución. | M2 | 6.93
3.4 | TRATAMIENTO DE SUPERFICIE PARA PULIDA Y BRILLADA DE PISO EN GRANO EXISTENTE. Incluye todo lo necesario para su correcta ejecución. | M2 | 79.97
3.5 | TRATAMIENTO DE SUPERFICIE PARA PULIDA Y BRILLADA DE ZOCALO EN GRANO EXISTENTE. Incluye todo lo necesario para su correcta ejecución. | M2 | 82.53
4 | OBRA CIVIL
4.1 | REVOQUE EN MUROS. Incluye suministro y transporte de los materiales, ranuras, filetes, y todos los demás elementos necesarios para su correcta construcción. | M2 | 40
4.2 | Suministro e Instalación de ENCHAPE CERÁMICO PARED, similar al existente ,color blanco.Incluye suministro y transporte de los materiales, mortero adhesivo para enchapes tipo pegacor o equivalente, lechada preparada (boquilla) del mismo color del enchape ,moldura PVC remates y todos los elementos necesarios para su correcta instalación y funcionamiento. | M2 | 40
4.3 | CONSTRUCCIÓN DE NICHO para sensor de Sanitarios. Incluye botada de escombros y todos los elementos para su correcta ejecución. | UND | 13
4.4 | CONSTRUCCIÓN DE NICHO para sensor de Orinales. Incluye botada de escombros y todos los elementos para su correcta ejecución. | UND | 8
4.5 | Suministro e instalación de DISPENSADORES DE PAPEL HIGIENICO PARA BAÑOS PÚBLICOS CON ACABADO EN ACERO INOX. Incluye todos los elementos necesarios para su correcta instalación. | UND | 13
5 | APARATOS SANITARIOS
5.1 | SUMINISTRO E INSTALACIÓN DE TAZA INSTITUCIONAL en porcelana con entrada posterior o superior (Según aplique de acuerdo al tipo de entrada existente) con un consumo de agua de 3.5 lpf - 0,92 gpf, capacidad de evacuación 1000gr con presión de agua entre 35-80 PSI, color blanco. Con sistema de descarga fluxometro y tipo de accionamiento con sensor. Incluye todos los elementos y accesorios necesarios para su correcta instalación y funcionamiento. | UND | 11
5.2 | SUMINISTRO, TRANSPORTE E INSTALACIÓN DE ORINAL DE COLGAR GRANDE de entrada superior (Ref.042111001 de Corona o su equivalente), color blanco, incluye Fluxometro orinal sensor,sifón botella,accesorios de soporte y todos los demás elementos necesarios para su correcta instalación y funcionamiento. | UND | 7
5.3 | SUMINISTRO, TRANSPORTE E INSTALACIÓN DE ORINAL DE COLGAR PEQUEÑO de entrada superior (Ref.062111001 de Corona o su equivalente), color blanco, incluye Fluxometro orinal sensor,sifón botella,accesorios de soporte y todos los demás elementos necesarios para su correcta instalación y funcionamiento. | UND | 1
5.4 | SUMINISTRO E INSTALACIÓN DE TAZA INSTITUCIONAL PARA PERSONAS CON DISCAPACIDAD en porcelana con entrada posterior con un consumo de agua de 3.5 lpf, con presión de agua entre 25-125 PSI, color blanco. Incluye todos los elementos y accesorios necesarios para su correcta instalación y funcionamiento. | UND | 2
5.5 | SUMINISTRO TRANSPORTE E INSTALACIÓN DE DISPENSADOR DE JABÓN LÍQUIDO con sensor Manos Libres en acero inoxidable (Ver Diseños) | UND | 4
6 | ENCHAPES - MOLDURAS
6.1 | SUMINISTRO E INSTALACIÓN DE FALDÓN CONSTRUIDO Y ENCHAPADO EN LAMINADO DECORATIVO DE ALTA PRESIÓN grueso solido y con propiedades antibacteriales de color solido (Ver Anexo Tabla de Colores). Incluye preparación de la superficie a recibir el enchape, y todos los demás elementos necesarios para su adecuada instalación y funcionamiento. (Ver Anexo de Colores y diseño) | ML | 18.83
6.2 | SUMINISTRO E INSTALACIÓN LAMINADO DECORATIVO DE ALTA PRESIÓN GRUESO SÓLIDO Y CON PROPIEDADES ANTI BACTERIALES de color solido (colores según baño - ver anexo tabla de colores). fijado con tornillos tipo bristol con cabeza, entre divisiones y cabinas de baños dilatado de las divisiones 1cm a cada lado según detalle. Incluye preparación de la superficie a recibir el enchape, y todos los demás elementos necesarios para su adecuada instalación y funcionamiento. (Enchape cubre las reparaciones para los fluxometros de sensor en orinales y sanitarios como sus abastos y desagues) (Ver Diseños Arquitectonicos) | ML | 21.64
7 | CIELO FALSO
7.1 | SUMINISTRO, TRANSPORTE E INSTALACIÓN DE DESCUELGUE EN CIELO FALSO EN DRYWALL. Incluye placa de yeso RH de 1/2" tipo Gyplac o equivalente, masillado, perfilería de aluminio para soporte, chazos, cintas, ángulos, cortes, andamios, canes y todo los demás elementos necesario para su correcta instalación y funcionamiento. El acabado en pintura, se pagará en su ítem respectivo. | M2 | 10.53
7.2 | REPARACIÓN Y CIERRE DE REGISTROS EN FALSO EN DRYWALL. Incluye placa de yeso RH de 1/2" tipo Gyplac o equivalente, masillado, perfilería de aluminio para soporte, chazos, cintas, ángulos, cortes, andamios, canes y todo los demás elementos necesario para su correcta instalación y funcionamiento. El acabado en pintura, se pagará en su ítem respectivo. | M2 | 40
8 | PINTURA
8.1 | Aplicación de PINTURA EN CIELOS, de primera calidad sobre cielos estucados y/o previamente pintados, tres manos o las necesarias hasta obtener una superficie pareja y homogénea, incluye resanes, tapa poros en estuco plástico tipo plastestuco o similar diluido en agua proporción 1:2, adecuación de la superficie a intervenir hasta obtener una superficie pareja y homogénea, Color (Ver Anexos de colores y diseños) | M2 | 53
9 | ESPEJOS Y VIDRIOS
9.1 | SUMINISTRO, TRANSPORTE E INSTALACIÓN DE ESPEJO 4mm flotado 4cm, recto sin bisel con cantos pulidos y brillados, fijación con perfiles de aluminio retrazados 15cm al rededor, a lo alrgo de todo el mesón de lavamanos (Ver diseños). Incluye soportes, y todos los elementos necesarios para su correcta instalación. | UND | 1
9.2 | SUMINISTRO, TRANSPORTE E INSTALACIÓN DE VIDRIO Templado de 8mm transpararente fijado con tocetos de acero inoxidable con acabado en adhesivo impreso con fotografía de gran formato de acuerdo a diseño. Las dimensiones del vidrio deben ajustarse al espacio disponible respetando las separaciones mínimas especificadas en plano. (VER NOTAS Y DISEÑOS) | UND | 1
10 | INSTALACIÓN SENSORES
10.1 | INSTALACIÓN DE LAVAMANOS EN ACERO INOXIDABLE con sensor. Incluye todos los elementos necesarios para su correcta puesta en funcionamiento. El suministro de los sensores será realizado por Plaza Mayor Medellín | UND | 11
10.2 | INSTALACIÓN DE GRIFO SANITARIO con sensor. Incluye todos los elementos necesarios para su correcta puesta en funcionamiento. El suministro de los sensores será realizado por Plaza Mayor Medellín | UND | 13
10.3 | INSTALACIÓN DE GRIFO ORNAL con sensor. Incluye todos los elementos necesarios para su correcta puesta en funcionamiento. El suministro de los sensores será realizado por Plaza Mayor Medellín | UND | 8
11 | REDES HIDRAULICAS
11.1 | Suministro, transporte e instalación de tubería PVC-P ,diámetro 1/2", incluye todos los accesorios en PVC de diámetro 1/2" incluyendo todos los accesorios reducidos que se requieran para su correcta instalación. Estos deberán estar correctamente pegados usando limpiador,soldadura y teflón apropiados, sin presentar fugas, fisuras o cualquier otra clase de anomalía. Se debe garantizar la correcta instalación y funcionamiento. Incluye además las perforaciones (canchas de paredes o pisos que lo requieran incluyendo cargue, transporte y botada de escombros en botaderos oficiales o dondeindique la supervisión. | ML | 30
11.2 | Suministro, transporte e instalación de tubería PVC-P ,diámetro 3/4", incluye todos los accesorios en PVC de diámetro 3/4" incluyendo todos los accesorios reducidos que se requieran para su correcta instalación. Estos deberán estar correctamente pegados usando limpiador,soldadura y teflón apropiados, sin presentar fugas, fisuras o cualquier otra clase de anomalía. Se debe garantizar la correcta instalación y funcionamiento. Incluye además las perforaciones (canchas de paredes o pisos que lo requieran incluyendo cargue, transporte y botada de escombros en botaderos oficiales o dondeindique la supervisión. | ML | 30
11.3 | Suministro, transporte e instalación de tubería PVC-P ,diámetro 1", incluye todos los accesorios en PVC de diámetro 1" incluyendo todos los accesorios reducidos que se requieran para su correcta instalación. Estos deberán estar correctamente pegados usando limpiador,soldadura y teflón apropiados, sin presentar fugas, fisuras o cualquier otra clase de anomalía. Se debe garantizar la correcta instalación y funcionamiento. Incluye además las perforaciones (canchas de paredes o pisos que lo requieran incluyendo cargue, transporte y botada de escombros en botaderos oficiales o dondeindique la supervisión. | ML | 30
11.4 | Suministro, transporte e instalación de tubería PVC-P ,diámetro 1 1/2", incluye todos los accesorios en PVC de diámetro 1 1/2" incluyendo todos los accesorios reducidos que se requieran para su correcta instalación. Estos deberán estar correctamente pegados usando limpiador,soldadura y teflón apropiados, sin presentar fugas, fisuras o cualquier otra clase de anomalía. Se debe garantizar la correcta instalación y funcionamiento. Incluye además las perforaciones (canchas de paredes o pisos que lo requieran incluyendo cargue, transporte y botada de escombros en botaderos oficiales o dondeindique la supervisión. | ML | 30
11.5 | Suministro, transporte e instalación de tubería PVC-P ,diámetro 2", incluye todos los accesorios en PVC de diámetro 2" incluyendo todos los accesorios reducidos que se requieran para su correcta instalación. Estos deberán estar correctamente pegados usando limpiador,soldadura y teflón apropiados, sin presentar fugas, fisuras o cualquier otra clase de anomalía. Se debe garantizar la correcta instalación y funcionamiento. Incluye además las perforaciones (canchas de paredes o pisos que lo requieran incluyendo cargue, transporte y botada de escombros en botaderos oficiales o dondeindique la supervisión. | ML | 30
11.6 | Suministro,transporte e instalación de salidas de abasto en DIÁMETRO DE 1/2" con tubería RDE 9,500 PSI ,incluye todos los accesorios en PVC de diámetro 1/2" que se requieran para su correcta instalación. Estos deberán estar correctamente pegados usando limpiador, soldadura y teflón apropiados, sin presentar fugas, fisuras o cualquier otra clase de anomalía. Se debe garantizar la correcta instalación y funcionamiento. Incluye además lasperforaciones (canchas) de paredes o pisos que lo requieran incluyendo cargue, transporte y botada de escombros en botaderos oficiales o donde indique la supervisión | UND | 30
12 | RED ELÉCTRICA
12.1 | Suministro e instalación de tablero trifasico de REF TRP24T o similres, 3F, 1N, 1T, 24 ctos. Incluye totalizador de 3x50, entradas a caja, breaker monofasicos de 1x20A, cintas, anillos de marcación. | UND | 1
12.2 | Suministro e instalación de salida eléctrica para iluminación, toma doble color blanco con polo a tierra, 125V, 20A en tubería EMT. Incluye: 1m de cable de cobre de 3xN° 12 AWG 90°C, 600V HF FR LS CT, caja metálica 12x12x5cm con tapa en cielo, conectores tipo resorte y accesorios para su correcta instalación. NO Incluye tubería. | UND | 6
12.3 | Suministro e instalación de salida eléctrica, toma doble color blanco con polo a tierra, 125V, 20A en tubería EMT. Incluye: 1m de cable de cobre de 3xN° 12 AWG 90°C, 600V HF FR LS CT, caja metálica 12x12x5cm con tapa embedida en muro, conectores tipo resorte y accesorios para su correcta instalación. NO Incluye tubería. | UND | 14
12.4 | Suministro e instalación de salida eléctrica, tipo toma aereo con polo a tierra, 125V, 20A en tubería PVC. Incluye: 1m de cable de cobre de 3xN° 12 AWG 90°C, 600V HF FR LS CT, conectores tipo resorte y accesorios para su correcta instalación. NO Incluye tubería. | UND | 28
12.5 | Suministro e instalación de alimentador eléctrico en cable de cobre libre de halógeno y retardante a flama calibre 12 AWG para circuitos de potencia e iluminación. Incluye: Conectores, terminales, cintas, marcaciones, elementos de fijaión y demas elementos necesarios para su correcta instalación. Color Negro | ML | 100
12.6 | Suministro e instalación de alimentador eléctrico en cable de cobre libre de halógeno y retardante a flama calibre 12 AWG para circuitos de potencia e iluminación. Incluye: Conectores, terminales, cintas, marcaciones, elementos de fijaión y demas elementos necesarios para su correcta instalación. Color Blanco | ML | 100
12.7 | Suministro e instalación de alimentador eléctrico en cable de cobre libre de halógeno y retardante a flama calibre 12 AWG para circuitos de potencia e iluminación. Incluye: Conectores, terminales, cintas, marcaciones, elementos de fijaión y demas elementos necesarios para su correcta instalación. Color Verde | ML | 100
12.8 | Traslado de circuitos existentes de iluminación y potencia a nuevo tablero. Incluye marcación, mano de obra, conectores para empalme. | UND | 1
13 | DUCTERÍA
13.1 | Tubería EMT de 3/4". Incluye: Uniones, entradas a caja, curvas, elementos de fijación, marcación y demas accesorios necesarios para su correcta instalación. | ML | 100
14 | ILUMINACIÓN
14.1 | Cinta de Led temperatura de color 4000K con perfil y difusor en mesón. Incluye 2 metros de cable encauchetado, clavija de 15A, herrramientas, cintas y demás accesorios necsarios para su correcta instalación. | ML | 12.62
14.2 | Cinta de Led temperatura de color 4000K para iluminación indirecta perimetral con perfil y difusor, fijado a la estructura interna del espejo. Incluye 2 metros de cable encauchetado, clavija de 15A, herrramientas, cintas y demás accesorios necsarios para su correcta instalación. | ML | 19.36
14.3 | Cinta de Led incrustrada premium con chasis negro temperatura de color 4000K. Incluye 2 metros de cable encauchetado, clavija de 15A, herrramientas, cintas y demás accesorios necsarios para su correcta instalación. | ML | 25.07
14.4 | Reubicación de luminaria circular existente. (VER DISEÑOS). Incluye todos los elementos y accesoriso necesarios para su correcto funcionamiento. | UND | 16
C | COMISIONES (CONVENCIONES)
1 | PRELIMINARES
1.1 | Instalación de CERRAMIENTO PROVISIONAL en tela naranja con una altura de 2,1m. y estructura en larguero común. Incluye suministro, transporte, instalación y desmonte de la tela, excavación manual en cualquier material y todos los demás elementos necesarios para su correcta instalación. | M2 | 10
1.2 | Suministro e instalación de Plastico negro para protección de pisos. | M2 | 30
2 | DEMOLICIONES Y RETIROS
2.1 | RETIRO DE APARATOS SANITARIOS, incluye el cargue, transporte, botada o recuperación de aparatos sanitarios,sensores, lavamanos, lavaderos, orinales. Incluye botada en botaderos oficiales y la recuperación de los materiales aprovechables y/o su transporte hasta la bodega o el sitio que indique la interventoría. | UND | 49
2.2 | RETIRO DE ESPEJO, incluye el cargue, transporte, botada. Incluye botada en botaderos oficiales yo su transporte hasta la bodega o el sitio que indique la supervisión | UND | 2
2.3 | DEMOLICIÓN DE ENCHAPE EN PIEDRA ROYAL BETA, espesores entre 0.03 y 0.05m. Incluye cargue, transporte y botada de escombros en botaderos oficiales, demolición de revoques y enchapes aplicados en el muro a demoler e instalacion esembebidas, además recuperación de los materiales aprovechables o su transporte hasta el sitio que lo indique la interventoría. | M2 | 30
2.4 | Retiro de los elementos que componen el CIELORRASO, incluyendo láminas, perfiles, estructuras y cualquier otro accesorio. El ítem incluye el retiro de los escombros y la recuperación de materiales reutilizables. | M2 | 3
2.5 | DEMOLICIÓN DE MACHON en lavamanos de baño PMR . Incluye el cargue, transporte, botada o recuperación de los materiales aprovechables. Incluye botada en botaderos oficiales y la recuperación de los materiales aprovechables y/o su transporte hasta la bodega o el sitio que indique la interventoría. | M2 | 29.5
3 | MANTENIMIENTO
3.1 | REPARACIÓN Y MANTENIMIENTO de divisiones en acero inoxidables, incluye cambio de piezas totales o parciales, limpieza, y todo lo necesario para dejar a punto y operativos los elementos. | UND | 35
3.2 | REPARACIÓN Y MANTENIMIENTO de mesón de lavamanos, incluye limpieza, y todo lo necesario para dejar a punto y operativos los elementos. | M2 | 6.776
3.4 | TRATAMIENTO DE SUPERFICIE PARA PULIDA Y BRILLADA DE PISO EN PIEDRA ROYAL BETA EXISTENTE. Incluye todo lo necesario para su correcta ejecución. | M2 | 131
4 | OBRA CIVIL
4.1 | REVOQUE EN MUROS. Incluye suministro y transporte de los materiales, ranuras, filetes, y todos los demás elementos necesarios para su correcta construcción. | M2 | 30
4.2 | Suministro e Instalación de ENCHAPE ROYAL BETA 10MM, similar al existente .Incluye suministro y transporte de los materiales, mortero adhesivo para enchapes tipo pegacor o equivalente, lechada preparada (boquilla) del mismo color del enchape ,moldura PVC remates y todos los elementos necesarios para su correcta instalación y funcionamiento. (Deberá aportarse muestra para previa aprobación por parte de la supervisión) | M2 | 30
4.3 | CONSTRUCCIÓN CAVIDAD para sensor de Sanitarios. Incluye botada de escombros y todos los elementos para su correcta ejecución. | M2 | 21
4.4 | CONSTRUCCÍÓN CAVIDAD para sensor de Orinales. Incluye botada de escombros y todos los elementos para su correcta ejecución. | M2 | 17
4.5 | CONSTRUCCIÓN DE MESÓN PARA LAVAMAOS DE TALLA BAJA, con acabado en royal Beta incluye lavamanos circular en acero inoxidable y todos los elementos necesarios para su correcta ejecución | M2 | 6
4.6 | SUMINISTRO TRANSPORTE E INSTALACIÓN DE DISPENSADORAS DE PAPEL HIGIENICO PARA BAÑOS CON ACABADO EN ACERO. Incluye todos los elementos necesarios para su correcta instalación. | UND | 38
5 | APARATOS SANITARIOS
5.1 | SUMINISTRO E INSTALACIÓN DE TAZA INSTITUCIONAL en porcelana con entrada posterior o superior (Según aplique de acuerdo al tipo de entrada existente) con un consumo de agua de 3.5 lpf - 0,92 gpf, capacidad de evacuación 1000gr con presión de agua entre 35-80 PSI, color blanco. Con sistema de descarga fluxometro y tipo de accionamiento con sensor. Incluye todos los elementos y accesorios necesarios para su correcta instalación y funcionamiento. | UND | 19
5.2 | SUMINISTRO, TRANSPORTE E INSTALACIÓN DE ORINAL DE COLGAR GRANDE de entrada superior (Ref.042111001 de Corona o su equivalente), color blanco, incluye Fluxometro orinal sensor,sifón botella,accesorios de soporte y todos los demás elementos necesarios para su correcta instalación y funcionamiento. | UND | 16
5.3 | SUMINISTRO, TRANSPORTE E INSTALACIÓN DE ORINAL DE COLGAR PEQUEÑO de entrada superior (Ref.062111001 de Corona o su equivalente), color blanco, incluye Fluxometro orinal sensor,sifón botella,accesorios de soporte y todos los demás elementos necesarios para su correcta instalación y funcionamiento. | UND | 1
5.4 | SUMINISTRO E INSTALACIÓN DE TAZA INSTITUCIONAL PARA PERSONAS CON DISCAPACIDAD en porcelana con entrada posterior con un consumo de agua de 3.5 lpf, con presión de agua entre 25-125 PSI, color blanco. Incluye todos los elementos y accesorios necesarios para su correcta instalación y funcionamiento. | UND | 2
5.5 | SUMINISTRO E INSTALACIÓN DE LAVAMANOS APTO PARA PERSONAS CON MOVILIDAD REDUCIDA en porcelana con entrada posterior con un consumo de agua de 3.5 lpf, con presión de agua entre 25-125 PSI, color blanco. Incluye fijación, estructura o soporte y + todos los elementos y accesorios necesarios para su correcta instalación y funcionamiento. | UND | 2
5.6 | SUMINISTRO TRANSPORTE E INSTALACIÓN DE DISPENSADOR DE JABÓN LÍQUIDO con sensor Manos Libres en acero inoxidable (Ver Diseños) | UND | 3
6 | ENCHAPES - MOLDURAS
6.1 | SUMINISTRO E INSTALACIÓN DE FALDÓN CONSTRUIDO Y ENCHAPADO EN LAMINADO DECORATIVO DE ALTA PRESIÓN grueso solido y con propiedades antibacteriales de color solido (Ver Anexo Tabla de Colores). Incluye preparación de la superficie a recibir el enchape, y todos los demás elementos necesarios para su adecuada instalación y funcionamiento. (Ver Anexo de Colores y diseño) | M2 | 9.67
6.2 | SUMINISTRO E INSTALACIÓN LAMINADO DECORATIVO DE ALTA PRESIÓN GRUESO SÓLIDO Y CON PROPIEDADES ANTI BACTERIALES Ref. Spiced Chestnut 1517. o similares. Incluye fijado con tornillos tipo bristol con cabeza, entre divisiones y cabinas de baños dilatado de las divisiones 1cm a cada lado según detalle. Incluye preparación de la superficie a recibir el enchape, y todos los demás elementos necesarios para su adecuada instalación y funcionamiento. (Enchape cubre las reparaciones para los fluxometros de sensor en orinales y sanitarios como sus abastos y desagues) (Ver Diseños Arquitectonicos) | M2 | 49.11
7 | CIELO FALSO
7.1 | SUMINISTRO, TRANSPORTE E INSTALACIÓN DE DESCUELGUE EN CIELO RECEDIDO CON ENCHAPE EN FORMICA Ref. Spiced Chestnut 1517. Incluye preparación de la superifice a recibir el enchape, lámina, adherente y todos los demás elementos necesarios para su adecuada instalación y funcionamiento. El ancho del cielo es igual al mesón de los lavamanos, (VER DISEÑOS) | M2 | 6
7.2 | REPARACIÓN Y CIERRE DE REGISTROS EN FALSO EN DRYWALL. Incluye placa de yeso RH de 1/2" tipo Gyplac o equivalente, masillado, perfilería de aluminio para soporte, chazos, cintas, ángulos, cortes, andamios, canes y todo los demás elementos necesario para su correcta instalación y funcionamiento. El acabado en pintura, se pagará en su ítem respectivo. | M2 | 10
8 | PINTURA
8.1 | Aplicación de PINTURA EN CIELOS, de primera calidad sobre cielos estucados y/o previamente pintados, tres manos o las necesarias hasta obtener una superficie pareja y homogénea, incluye resanes, tapa poros en estuco plástico tipo plastestuco o similar diluido en agua proporción 1:2, adecuación de la superficie a intervenir hasta obtener una superficie pareja y homogénea, Color (Ver Anexos de colores y diseños) | M2 | 131
9 | ESPEJOS Y VIDRIOS
9.1 | SUMINISTRO, TRANSPORTE E INSTALACIÓN DE ESPEJO 4mm flotado 4cm, recto sin bisel con cantos pulidos y brillados, fijación con perfiles de aluminio retrazados 15cm al rededor. (Ver diseños). Incluye soportes, y todos los elementos necesarios para su correcta instalación. | UND | 2
9.2 | SUMINISTRO, TRANSPORTE E INSTALACIÓN DE VIDRIO Templado de 8mm transpararente fijado con tocetos de acero inoxidable con acabado en adhesivo impreso con fotografía de gran formato de acuerdo a diseño. Las dimensiones del vidrio deben ajustarse al espacio disponible respetando las separaciones mínimas especificadas en plano. (VER NOTAS Y DISEÑOS) | UND | 23.485
10 | INSTALACIÓN SENSORES
10.1 | INSTALACIÓN DE LAVAMANOS EN ACERO INOXIDABLE con sensor. Incluye todos los elementos necesarios para su correcta puesta en funcionamiento. El suministro de los sensores será realizado por Plaza Mayor Medellín | UND | 11
10.2 | INSTALACIÓN DE GRIFO SANITARIO con sensor. Incluye todos los elementos necesarios para su correcta puesta en funcionamiento. El suministro de los sensores será realizado por Plaza Mayor Medellín | UND | 21
10.3 | INSTALACIÓN DE GRIFO ORNAL con sensor. Incluye todos los elementos necesarios para su correcta puesta en funcionamiento. El suministro de los sensores será realizado por Plaza Mayor Medellín | UND | 17
11 | REDES HIDRAULICAS
11.1 | Suministro, transporte e instalación de tubería PVC-P ,diámetro 1/2", incluye todos los accesorios en PVC de diámetro 1/2" incluyendo todos los accesorios reducidos que se requieran para su correcta instalación. Estos deberán estar correctamente pegados usando limpiador,soldadura y teflón apropiados, sin presentar fugas, fisuras o cualquier otra clase de anomalía. Se debe garantizar la correcta instalación y funcionamiento. Incluye además las perforaciones (canchas de paredes o pisos que lo requieran incluyendo cargue, transporte y botada de escombros en botaderos oficiales o dondeindique la supervisión. | ML | 30
11.2 | Suministro, transporte e instalación de tubería PVC-P ,diámetro 3/4", incluye todos los accesorios en PVC de diámetro 3/4" incluyendo todos los accesorios reducidos que se requieran para su correcta instalación. Estos deberán estar correctamente pegados usando limpiador,soldadura y teflón apropiados, sin presentar fugas, fisuras o cualquier otra clase de anomalía. Se debe garantizar la correcta instalación y funcionamiento. Incluye además las perforaciones (canchas de paredes o pisos que lo requieran incluyendo cargue, transporte y botada de escombros en botaderos oficiales o dondeindique la supervisión. | ML | 30
11.3 | Suministro, transporte e instalación de tubería PVC-P ,diámetro 1", incluye todos los accesorios en PVC de diámetro 1" incluyendo todos los accesorios reducidos que se requieran para su correcta instalación. Estos deberán estar correctamente pegados usando limpiador,soldadura y teflón apropiados, sin presentar fugas, fisuras o cualquier otra clase de anomalía. Se debe garantizar la correcta instalación y funcionamiento. Incluye además las perforaciones (canchas de paredes o pisos que lo requieran incluyendo cargue, transporte y botada de escombros en botaderos oficiales o dondeindique la supervisión. | ML | 30
11.4 | Suministro, transporte e instalación de tubería PVC-P ,diámetro 1 1/2", incluye todos los accesorios en PVC de diámetro 1 1/2" incluyendo todos los accesorios reducidos que se requieran para su correcta instalación. Estos deberán estar correctamente pegados usando limpiador,soldadura y teflón apropiados, sin presentar fugas, fisuras o cualquier otra clase de anomalía. Se debe garantizar la correcta instalación y funcionamiento. Incluye además las perforaciones (canchas de paredes o pisos que lo requieran incluyendo cargue, transporte y botada de escombros en botaderos oficiales o dondeindique la supervisión. | ML | 30
11.5 | Suministro, transporte e instalación de tubería PVC-P ,diámetro 2", incluye todos los accesorios en PVC de diámetro 2" incluyendo todos los accesorios reducidos que se requieran para su correcta instalación. Estos deberán estar correctamente pegados usando limpiador,soldadura y teflón apropiados, sin presentar fugas, fisuras o cualquier otra clase de anomalía. Se debe garantizar la correcta instalación y funcionamiento. Incluye además las perforaciones (canchas de paredes o pisos que lo requieran incluyendo cargue, transporte y botada de escombros en botaderos oficiales o dondeindique la supervisión. | ML | 30
11.6 | Suministro,transporte e instalación de salidas de abasto en DIÁMETRO DE 1/2" con tubería RDE 9,500 PSI ,incluye todos los accesorios en PVC de diámetro 1/2" que se requieran para su correcta instalación. Estos deberán estar correctamente pegados usando limpiador, soldadura y teflón apropiados, sin presentar fugas, fisuras o cualquier otra clase de anomalía. Se debe garantizar la correcta instalación y funcionamiento. Incluye además lasperforaciones (canchas) de paredes o pisos que lo requieran incluyendo cargue, transporte y botada de escombros en botaderos oficiales o donde indique la supervisión | UND | 11
12 | RED ELÉCTRICA
12.1 | Suministro transporte e instalación de tablero elétrico de 24 circuitos trifasico de REF TRP24T o similres, 3F, 1N, 1T. Incluye totalizador de 3x60, entradas a caja, breaker monofasicos de 1x20A, cintas, anillos de marcación. El tablero debe cumplir con RETIE. Incluye: todos los elementos y accesorios para su adecuada instalación y fijaciòn (Perno expansivo) y marcaciòn con placa en acrìlico | UND | 1
12.2 | Interruptor automático (breaker) tripolar industrial 3x60A, . Incluye: Elementos de fijación, marcación y todos los elementos necesarios para su correcta instalación y funcionamiento de acuerdo a RETIE | UND | 1
12.3 | Suministro e instalación de salida eléctrica para iluminación, toma doble color blanco con polo a tierra, 125V, 20A en tubería EMT. Incluye: 1m de cable de cobre de 3xN° 12 AWG 90°C, 600V HF FR LS CT, caja metálica 12x12x5cm con tapa en cielo, conectores tipo resorte y accesorios para su correcta instalación. NO Incluye tubería. | UND | 6
12.4 | Suministro e instalación de salida eléctrica, toma doble color blanco con polo a tierra, 125V, 20A en tubería EMT. Incluye: 1m de cable de cobre de 3xN° 12 AWG 90°C, 600V HF FR LS CT, caja metálica 12x12x5cm con tapa embedida en muro, conectores tipo resorte y accesorios para su correcta instalación. NO Incluye tubería. | UND | 14
12.5 | Suministro e instalación de salida eléctrica, tipo toma aereo con polo a tierra, 125V, 20A en tubería PVC. Incluye: 1m de cable de cobre de 3xN° 12 AWG 90°C, 600V HF FR LS CT, conectores tipo resorte y accesorios para su correcta instalación. NO Incluye tubería. | UND | 38
12.6 | Suministro e instalación de alimentador eléctrico en cable de cobre libre de halógeno y retardante a flama calibre 12 AWG para circuitos de potencia e iluminación. Incluye: Conectores, terminales, cintas, marcaciones, elementos de fijaión y demas elementos necesarios para su correcta instalación. Color Negro | ML | 100
12.7 | Suministro e instalación de alimentador eléctrico en cable de cobre libre de halógeno y retardante a flama calibre 12 AWG para circuitos de potencia e iluminación. Incluye: Conectores, terminales, cintas, marcaciones, elementos de fijaión y demas elementos necesarios para su correcta instalación. Color Blanco | ML | 100
12.8 | Suministro e instalación de alimentador eléctrico en cable de cobre libre de halógeno y retardante a flama calibre 12 AWG para circuitos de potencia e iluminación. Incluye: Conectores, terminales, cintas, marcaciones, elementos de fijaión y demas elementos necesarios para su correcta instalación. Color Verde | ML | 100
12.9 | Suministro e instalación de acometida eléctrica en cable calibre # 2 libre de halogeno / 3F, 1N y 1T # 4, incluye conectores y todos los elementos para su correcta instalación | ML | 80
12.10 | Traslado de circuitos existentes de iluminación y potencia a nuevo tablero. Incluye marcación, mano de obra, conectores para empalme. | UND | 1
13 | DUCTERÍA
13.1 | Tubería EMT de 3/4". Incluye: Uniones, entradas a caja, curvas, elementos de fijación, marcación y demas accesorios necesarios para su correcta instalación. | ML | 100
13.2 | Tubería EMT de 1". Incluye: Uniones, entradas a caja, curvas, elementos de fijación, marcación y demas accesorios necesarios para su correcta instalación. | ML | 100
13.3 | Tubería EMT de 2". Incluye: Uniones, entradas a caja, curvas, elementos de fijación, marcación y demas accesorios necesarios para su correcta instalación. | ML | 100
13.4 | Tubería EMT de 4". Incluye: Uniones, entradas a caja, curvas, elementos de fijación, marcación y demas accesorios necesarios para su correcta instalación. | ML | 100
13.5 | Tubería PVC Conduit de 3/4". Incluye: Uniones, entradas a caja, curvas, elementos de fijación, marcación y demas accesorios necesarios para su correcta instalación. | ML | 100
13.6 | Caja metálica 12x12x5 con tapa troquelada universal y/o lisa color gris texturizado. Incluye: Elementos de fijación y marcación. | UND | 6
13.1 | Caja metálica Rawelt de 2''x4'' con tapa lisa. Incluye: Elementos de fijación y marcación. | UND | 14
14 | ILUMINACIÓN
14.1 | Cinta de Led temperatura de color 4000K con perfil y difusor en mesón. Incluye 2 metros de cable encauchetado, clavija de 15A, herrramientas, cintas y demás accesorios necsarios para su correcta instalación. | ML | 9.83
14.2 | Cinta de Led temperatura de color 4000K para iluminación indirecta perimetral con perfil y difusor, fijado a la estructura interna del espejo. Incluye 2 metros de cable encauchetado, clavija de 15A, herrramientas, cintas y demás accesorios necsarios para su correcta instalación. | ML | 6.99
14.3 | Cinta de Led incrustrada premium con chasis negro temperatura de color 4000K. Incluye 2 metros de cable encauchetado, clavija de 15A, herrramientas, cintas y demás accesorios necsarios para su correcta instalación. | ML | 49.98
14.4 | Reubicación de luminaria circular existente. (VER DISEÑOS). Incluye todos los elementos y accesoriso necesarios para su correcto funcionamiento. | UND | 16
D | ZONA DE CARGA - VIP (CONVENCIONES)
PRELIMINARES
1.1 | Instalación de CERRAMIENTO PROVISIONAL en tela naranja con una altura de 2,1m. y estructura en larguero común. Incluye suministro, transporte, instalación y desmonte de la tela, excavación manual en cualquier material y todos los demás elementos necesarios para su correcta instalación. | M2 | 20
1.2 | Suministro e instalación de Plastico negro para protección de pisos. | M2 | 30
2 | DEMOLICIONES Y RETIROS
2.1 | DESMONTE DE LUMINARIA EXISTENTE. Incluye todos los elementos necesarios para su correcta instalación. | UND | 6
2.2 | RETIRO DE APARATOS SANITARIOS, incluye el cargue, transporte, botada o recuperación de aparatos sanitarios,sensores, lavamanos, lavaderos, orinales. Incluye botada en botaderos oficiales y la recuperación de los materiales aprovechables y/o su transporte hasta la bodega o el sitio que indique la supervisión. | UND | 25
2.3 | RETIRO DE ESPEJO, incluye el cargue, transporte, botada. Incluye botada en botaderos oficiales yo su transporte hasta la bodega o el sitio que indique la supervisión | UND | 2
2.4 | DEMOLICIÓN DE MURO EN MAMPOSTERIA, espesores entre 0,10 y 0.30m. Incluye cargue, transporte y botada de escombros en botaderos oficiales, demolición de revoques y enchapes aplicados en el muro a demoler e instalacion esembebidas, además recuperación de los materiales aprovechables o su transporte hasta el sitio que lo indique la supervisión. | M2 | 50
2.5 | DEMOLICIÓN DE ENCHAPE DE PISO CERAMICO, espesores entre 0.03 y 0.05m. Incluye demolición de mortero de ser necesario, cargue, transporte y botada de escombros en botaderos oficiales, demolición de revoques y enchapes aplicados en el muro a demoler e instalacion esembebidas, además recuperación de los materiales aprovechables o su transporte hasta el sitio que lo indique la supervisión. | M2 | 60.6
2.6 | DEMOLICIÓN DE ENCHAPE CERAMICO, espesores entre 0.03 y 0.05m. Incluye cargue, transporte y botada de escombros en botaderos oficiales, demolición de revoques y enchapes aplicados en el muro a demoler e instalacion esembebidas, además recuperación de los materiales aprovechables o su transporte hasta el sitio que lo indique la supervisión. | M2 | 70
2.7 | DEMOLICIÓN DE MESÓN Y LAVAMANOS. Incluye el cargue, transporte, botada o recuperación de los materiales aprovechables. Incluye botada en botaderos oficiales y la recuperación de los materiales aprovechables y/o su transporte hasta la bodega o el sitio que indique la supervisión. | UND | 2
2.8 | DESMONTE DE PUERTAS EXISTENTES incluye retiro de marcos, incluye disposición final en acopios oficiales. | UND | 2
2.9 | DESMONTE DE DIVISIONES SANITARIAS incluye retiro de marcos, incluye disposición final en acopios oficiales. | UND | 14
3 | OBRA CIVIL
3.1 | Construcción de MAMPOSTERÍA EN LADRILLO PARA REVOCAR O ENCHAPAR una cara o do scaras, ESPESORDE10cm.Incluye el suministro y transporte del ladrillo, el mortero de pega 1:4 espesor max=0.01m y todos los demás elementos necesarios para su correcta construcción y funcionamiento. | M2 | 80
3.2 | REVOQUE con mortero 1:4 IMPERMEABILIZADO con Sika 1o equivalente, ENMUROS. Incluye suministro y transporte de los materiales, ranuras, filetes, y todos los demás elementos necesarios para su correcta construcción. | M2 | 50
3.3 | REVOQUE EN MUROS. Incluye suministro y transporte de los materiales, ranuras, filetes, y todos los demás elementos necesarios para su correcta construcción. | M2 | 110
3.4 | Instalación de ENCHAPE EN PORCELANATO DE PISO, tipo concreto DE 30x60cm.o su equivalente, Incluye mortero de nivelación 1:4, suministro y transporte de los materiales, mortero adhesivo para enchapes tipo pegacor o equivalente, lechada preparada (boquilla)tipo Concolor del mismo color del enchape, moldura PVC remates y todos los elementos necesarios para su correcta instalación y funcionamiento. | M2 | 70
3.5 | Instalación de ENCHAPE CERÁMICO PARED, tipo rectificada DE 30x60cm.o su equivalente, color blanco. Incluye suministro y transporte de los materiales, mortero adhesivo para enchapes tipo pegacor o equivalente, lechada preparada (boquilla)tipo Concolor del mismo color del enchape, moldura PVC remates y todos los elementos necesarios para su correcta instalación y funcionamiento. | M2 | 70
3.6 | Suministro e Instalación de ENCHAPE ROYAL BETA 10MM, similar al existente .Incluye suministro y transporte de los materiales, mortero adhesivo para enchapes tipo pegacor o equivalente, lechada preparada (boquilla) del mismo color del enchape ,moldura PVC remates y todos los elementos necesarios para su correcta instalación y funcionamiento. (Deberá aportarse muestra para previa aprobación por parte de la supervisión) | M2 | 65
3.7 | Suministro e Instalación de ENCHAPE PARA PISO ROYAL BETA 20MM, similar al existente .Incluye mortero de nivelación, adhesivo para enchapes tipo pegacor o equivalente, lechada preparada (boquilla) del mismo color del enchape ,moldura PVC remates y todos los elementos necesarios para su correcta instalación y funcionamiento. (Deberá aportarse muestra para previa aprobación por parte de la supervisión) | M2 | 11.52
3.8 | TRATAMIENTO DE SUPERFICIE PARA PULIDA Y BRILLADA DE PISO EN PIEDRA ROYAL BETA. Incluye todo lo necesario para su correcta ejecución. | M2 | 11.52
3.9 | CONSTRUCCIÓN CAVIDAD para sensor de Sanitarios. Incluye botada de escombros y todos los elementos para su correcta ejecución. | UND | 12
3.10 | CONSTRUCCÍÓN CAVIDAD para sensor de Orinales. Incluye botada de escombros y todos los elementos para su correcta ejecución. | UND | 4
3.11 | SUMINISTRO, TRANSPORTE E INSTALACIÓN DE MESÓN EN ACERO INOX. CON LAVAMANOS REDONDO DE 40 CM DE DIAMETRO EN ACERO INOX. INCORPORADO. Incluye salpicadero, faldón y todos los elementos necesarios para su correcta instalación. (Ver Diseños) | ML | 9
3.12 | SUMINISTRO, TRANSPORTE E INSTALACIÓN DE POZUELO, pre fabricado en granito. Incluye salpicadero, faldón y todos los elementos necesarios para su correcta instalación. (Ver Diseños) | UND | 1
4 | APARATOS SANITARIOS
4.1 | SUMINISTRO, TRANSPORTE E INSTALACIÓN DE TAZA INSTITUCIONAL en porcelana con entrada posterior con un consumo de agua de 3.5 lpf - 0,92 gpf, capacidad de evacuación 1000gr con presión de agua entre 35-80 PSI, color blanco. Con sistema de descarga fluxometro y tipo de accionamiento con sensor. Incluye todos los elementos y accesorios necesarios para su correcta instalación y funcionamiento. | UND | 10
4.2 | SUMINISTRO, TRANSPORTE E INSTALACIÓN DE ORINAL DE COLGAR GRANDE de entrada superior (Ref.042111001 de Corona o su equivalente), color blanco, incluye Fluxometro orinal sensor,sifón botella,accesorios de soporte y todos los demás elementos necesarios para su correcta instalación y funcionamiento. | UND | 3
4.3 | SUMINISTRO, TRANSPORTE E INSTALACIÓN DE ORINAL DE COLGAR PEQUEÑO de entrada superior (Ref.062111001 de Corona o su equivalente), color blanco, incluye Fluxometro orinal sensor,sifón botella,accesorios de soporte y todos los demás elementos necesarios para su correcta instalación y funcionamiento. | UND | 1
4.4 | SUMINISTRO E INSTALACIÓN DE TAZA INSTITUCIONAL PARA PERSONAS CON DISCAPACIDAD en porcelana con entrada posterior con un consumo de agua de 3.5 lpf, con presión de agua entre 25-125 PSI, color blanco. Incluye todos los elementos y accesorios necesarios para su correcta instalación y funcionamiento. | UND | 2
4.5 | SUMINISTRO E INSTALACIÓN DE LAVAMANOS APTO PARA PERSONAS CON MOVILIDAD REDUCIDA en porcelana con entrada posterior con un consumo de agua de 3.5 lpf, con presión de agua entre 25-125 PSI, color blanco. Incluye fijación, estructura o soporte y + todos los elementos y accesorios necesarios para su correcta instalación y funcionamiento. | UND | 2
4.6 | SUMINISTRO TRANSPORTE E INSTALACIÓN DE DISPENSADOR DE JABÓN LÍQUIDO con sensor Manos Libres en acero inoxidable (Ver Diseños) | UND | 5
4.7 | SUMINISTRO TRANSPORTE E INSTALACIÓN DE BARRA DE SEGURIDAD. En acero inox. De 4" de 57 cm, con fijación a pared, para baño PMR. Incluye todos los elementos necesarios para su correcta instalación. | UND | 1
4.8 | SUMINISTRO TRANSPORTE E INSTALACIÓN DE BARRA DE SEGURIDAD. En acero inox. De 4" de60 cm, con fijación a pared, para baño PMR. Incluye todos los elementos necesarios para su correcta instalación. | UND | 1
4.9 | SUMINISTRO TRANSPORTE E INSTALACIÓN DE MESÓN con faldón extrudio en superficie solida de relleno mineral natural y aglutinante de resita tipo Corian, Staronm Swanstone o similar Color blanco (Ver Detalle Especifico) con desague oculto, fijación con estructura metalica tipo pie de amigo oculto a pared. | UND | 2
4.10 | SUMINISTRO TRANSPORTE E INSTALACIÓN DE DISPENSAODRES DE PAPEL EN Z PARA BAÑOS CON ACABADO EN ACERO. Incluye todos los elementos necesarios para su correcta instalación. | UND | 12
4.11 | PAPELERA CILINDRICA DE PEDAL EN ACERO TAMAÑO MEDIANO | UND | 2
4.12 | SUMINISTRO TRANSPORTE E INSTALACIÓN DE Calentador de Paso Eléctrico,incluye todos los elementos necesarios para su correcto funcionamiento. | UND | 2
5 | ENCHAPES - MOLDURAS
5.1 | SUMINISTRO E INSTALACIÓN LAMINADO DECORATIVO DE ALTA PRESIÓN GRUESO SÓLIDO Y CON PROPIEDADES ANTI BACTERIALES Ref. Spiced Chestnut 1517. o similares. Incluye fijado con tornillos tipo bristol con cabeza, entre divisiones y cabinas de baños dilatado de las divisiones 1cm a cada lado según detalle. Incluye preparación de la superficie a recibir el enchape, y todos los demás elementos necesarios para su adecuada instalación y funcionamiento. (Enchape cubre las reparaciones para los fluxometros de sensor en orinales y sanitarios como sus abastos y desagues) (Ver Diseños Arquitectonicos) | M2 | 15
6 | CIELO FALSO
6.1 | SUMINISTRO, TRANSPORTE E INSTALACIÓN EN CIELO FALSO EN DRYWALL. Incluye placa de yeso RH de 1/2" tipo Gyplac o equivalente, masillado, perfilería de aluminio para soporte, chazos, cintas, ángulos, cortes, andamios, canes y todo los demás elementos necesario para su correcta instalación y funcionamiento. El acabado en pintura, se pagará en su ítem respectivo | M2 | 57.52
6.2 | SUMINISTRO, TRANSPORTE E INSTALACIÓN DE CIELO FALSO CON ENCHAPE EN FORMICA Ref. Spiced Chestnut 1517. Incluye preparación de la superifice a recibir el enchape, lámina, adherente y todos los demás elementos necesarios para su adecuada instalación y funcionamiento. El ancho del cielo es igual al mesón de los lavamanos, (VER DISEÑOS) | M2 | 10
7 | PINTURA
7.1 | Aplicación de PINTURA EN CIELOS, de primera calidad sobre cielos estucados y/o previamente pintados, tres manos o las necesarias hasta obtener una superficie pareja y homogénea, incluye resanes, tapa poros en estuco plástico tipo plastestuco o similar diluido en agua proporción 1:2, adecuación de la superficie a intervenir hasta obtener una superficie pareja y homogénea, Color (Ver Anexos de colores y diseños) | M2 | 60
7.2 | Aplicación de PINTURA EN MUROS, de primera calidad sobre muros en mamposterio y/o estucados y/o previamente pintados, tres manos o las necesarias hasta obtener una superficie pareja y homogénea, incluye resanes, tapa poros en estuco plástico tipo plastestuco o similar diluido en agua proporción 1:2, adecuación de la superficie a intervenir hasta obtener una superficie pareja y homogénea, Color (Ver Anexos de colores y diseños) | M2 | 70
8 | ESPEJOS Y VIDRIOS
8.1 | SUMINISTRO, TRANSPORTE E INSTALACIÓN DE ESPEJO PARA BAÑOS VIP 4mm flotado 4cm, recto sin bisel con cantos pulidos y brillados, fijación con perfiles de aluminio retrazados 15cm al rededor. (Ver diseños). Incluye soportes, y todos los elementos necesarios para su correcta instalación. (Ver Diseños) | UND | 2
8.2 | SUMINISTRO, TRANSPORTE E INSTALACIÓN DE ESPEJO 4mm flotado 4cm, recto sin bisel con cantos pulidos y brillados, fijación con perfiles de aluminio retrazados 15cm al rededor. (Ver diseños). Incluye soportes, y todos los elementos necesarios para su correcta instalación. (Ver Diseños) | UND | 2
8.3 | SUMINISTRO, TRANSPORTE E INSTALACIÓN DE PERCHERO de diseño simple en acero . (VER NOTAS Y DISEÑOS) | UND | 2
8.4 | SUMINISTRO, TRANSPORTE E INSTALACIÓN DE PERCHERO de diseño en U simple en acero . (VER NOTAS Y DISEÑOS) | UND | 2
9 | PUERTAS
9.1 | SUMINISTRO, TRANSPORTE E INSTALACIÓN puerta acceso baño VIP metalica en lamina Cal 18 Acabado en color gris grafito. (Prevía aprobación de la supervisión). Marco en lamina metálica color igual al de la puerta, con manija y gato, bisagras metalicas, acabado similar a hoja de la puerta, con gato superior. Incluye todos los accesorios necesarios para su correcta instalación. (Ver Diseños) | UND | 1
9.2 | SUMINISTRO, TRANSPORTE E INSTALACIÓN puerta acceso gimansio metalica en lamina Cal 18 Acabado en color gris grafito. (Prevía aprobación de la supervisión). Marco en lamina metálica color igual al de la puerta, con manija y gato, bisagras metalicas, acabado similar a hoja de la puerta, con gato superior. Incluye todos los accesorios necesarios para su correcta instalación. (Ver Diseños) | UND | 1
9.3 | SUMINISTRO, TRANSPORTE E INSTALACIÓN puerta acceso baño VIP UNIVERSAL en lamina Cal 18 Acabado en color gris grafito. (Prevía aprobación de la supervisión). Marco en lamina metálica color igual al de la puerta, con manija y gato, bisagras metalicas, acabado similar a hoja de la puerta, bisagra tipo pivote superior e inferior, manija de emergencia tipo barra en acero inoxidable de 1" de 50 cm de largo. Incluye todos los accesorios necesarios para su correcta instalación. (Ver Diseños) | UND | 1
9.4 | SUMINISTRO, TRANSPORTE E INSTALACIÓN puerta closet aseso UNIVERSAL en lamina Cal 14 Acabado en color gris grafito. (Prevía aprobación de la supervisión). Marco en lamina metálica color igual al de la puerta, cerradura reversible embutida en canto, manija antienganche exterior, y persiana metalica del mismo acabado y color de la puerta. Incluye todos los accesorios necesarios para su correcta instalación. (Ver Diseños) | UND | 1
9.5 | SUMINISTRO, TRANSPORTE E INSTALACIÓN de divisiones para sanitarios y orinales en acero inoxidable. Incluye todos los elementos necesarios para su correcta instalación. (Ver Diseño) | UND | 10
9.6 | SUMINISTRO, TRANSPORTE E INSTALACIÓN de divisiones en vidrio templado 8mm, batiente. Incluye bisagras de pared en acero, tiraderas tipo cilindro de una pulgadas y todos los elementos para su correcta instalación. (Ver Diseños) | UND | 2
10 | INSTALACIÓN SENSORES
10.1 | INSTALACIÓN DE LAVAMANOS EN ACERO INOXIDABLE con sensor. Incluye todos los elementos necesarios para su correcta puesta en funcionamiento. El suministro de los sensores será realizado por Plaza Mayor Medellín | UND | 11
10.2 | INSTALACIÓN DE GRIFO SANITARIO con sensor. Incluye todos los elementos necesarios para su correcta puesta en funcionamiento. El suministro de los sensores será realizado por Plaza Mayor Medellín | UND | 12
10.3 | INSTALACIÓN DE GRIFO ORNAL con sensor. Incluye todos los elementos necesarios para su correcta puesta en funcionamiento. El suministro de los sensores será realizado por Plaza Mayor Medellín | UND | 4
11 | REDES HIDRAULICAS
11.1 | Suministro, transporte e instalación de tubería PVC-P ,diámetro 1/2", incluye todos los accesorios en PVC de diámetro 1/2" incluyendo todos los accesorios reducidos que se requieran para su correcta instalación. Estos deberán estar correctamente pegados usando limpiador,soldadura y teflón apropiados, sin presentar fugas, fisuras o cualquier otra clase de anomalía. Se debe garantizar la correcta instalación y funcionamiento. Incluye además las perforaciones (canchas de paredes o pisos que lo requieran incluyendo cargue, transporte y botada de escombros en botaderos oficiales o dondeindique la supervisión. | ML | 30
11.2 | Suministro, transporte e instalación de tubería PVC-P ,diámetro 3/4", incluye todos los accesorios en PVC de diámetro 3/4" incluyendo todos los accesorios reducidos que se requieran para su correcta instalación. Estos deberán estar correctamente pegados usando limpiador,soldadura y teflón apropiados, sin presentar fugas, fisuras o cualquier otra clase de anomalía. Se debe garantizar la correcta instalación y funcionamiento. Incluye además las perforaciones (canchas de paredes o pisos que lo requieran incluyendo cargue, transporte y botada de escombros en botaderos oficiales o dondeindique la supervisión. | ML | 30
11.3 | Suministro, transporte e instalación de tubería PVC-P ,diámetro 1", incluye todos los accesorios en PVC de diámetro 1" incluyendo todos los accesorios reducidos que se requieran para su correcta instalación. Estos deberán estar correctamente pegados usando limpiador,soldadura y teflón apropiados, sin presentar fugas, fisuras o cualquier otra clase de anomalía. Se debe garantizar la correcta instalación y funcionamiento. Incluye además las perforaciones (canchas de paredes o pisos que lo requieran incluyendo cargue, transporte y botada de escombros en botaderos oficiales o dondeindique la supervisión. | ML | 30
11.4 | Suministro, transporte e instalación de tubería PVC-P ,diámetro 1 1/2", incluye todos los accesorios en PVC de diámetro 1 1/2" incluyendo todos los accesorios reducidos que se requieran para su correcta instalación. Estos deberán estar correctamente pegados usando limpiador,soldadura y teflón apropiados, sin presentar fugas, fisuras o cualquier otra clase de anomalía. Se debe garantizar la correcta instalación y funcionamiento. Incluye además las perforaciones (canchas de paredes o pisos que lo requieran incluyendo cargue, transporte y botada de escombros en botaderos oficiales o dondeindique la supervisión. | ML | 30
11.5 | Suministro, transporte e instalación de tubería PVC-P ,diámetro 2", incluye todos los accesorios en PVC de diámetro 2" incluyendo todos los accesorios reducidos que se requieran para su correcta instalación. Estos deberán estar correctamente pegados usando limpiador,soldadura y teflón apropiados, sin presentar fugas, fisuras o cualquier otra clase de anomalía. Se debe garantizar la correcta instalación y funcionamiento. Incluye además las perforaciones (canchas de paredes o pisos que lo requieran incluyendo cargue, transporte y botada de escombros en botaderos oficiales o dondeindique la supervisión. | ML | 30
11.6 | Suministro,transporte e instalación de salidas de abasto en DIÁMETRO DE 1/2" con tubería RDE 9,500 PSI ,incluye todos los accesorios en PVC de diámetro 1/2" que se requieran para su correcta instalación. Estos deberán estar correctamente pegados usando limpiador, soldadura y teflón apropiados, sin presentar fugas, fisuras o cualquier otra clase de anomalía. Se debe garantizar la correcta instalación y funcionamiento. Incluye además lasperforaciones (canchas) de paredes o pisos que lo requieran incluyendo cargue, transporte y botada de escombros en botaderos oficiales o donde indique la supervisión | ML | 30
11.7 | Suministro, transporte e instalación de Válvula de bola de Ø 1/2" cuerpo en Latón forjado niquelado, conexión en Hembra - Hembra. Rosca NPT, incluye accesorios de instalacion Y retiro de la existente cuando sea de cambio | UND | 4
11.8 | Suministro, transporte e instalación de Válvula de bola de Ø 1.1/2" cuerpo en Latón forjado niquelado, conexión en Hembra - Hembra. Rosca NPT, incluye accesorios de instalacion Y retiro de la existente cuando sea de cambio | UND | 4
11.9 | Suministro, transporte e instalación de terminal con L = 0.15m y con camara de aire h = 0.30m, en tuberia de cobre tipo M, con un DIÁMETRO DE 1/2". Incluye suministro y transporte de los materiales, reparaciones en muros livianos de ser necesarios, accesorios de cobre y PVC, sellante, soldadura, teflón, y todo lo necesario para su correcta instalación y funcionamiento. | UND | 6
11.10 | Suministro, transporte e instalación de terminal con L = 0.15m y con camara de aire h = 0.30m, en tuberia de cobre tipo M, con un DIÁMETRO DE 1.1/2". Incluye suministro y transporte de los materiales, reparaciones en muros livianos de ser necesarios, accesorios de cobre y PVC, sellante, soldadura, teflón, y todo lo necesario para su correcta instalación y funcionamiento. | UND | 6
11.11 | SUMINISTRO, TRANSPORTE E INSTALACIÓN de regader metalica cromada, tipo lluvia o similar con brazo de L: Min 30CM. Incluye girfería mono control y demás elementos necesarios para su correcto funcionamiento. | UND | 2
11.12 | Suministro, transporte e instalación de tubería PVC sanitaria tipo Pavco o similar, con un diámetro de 2", para aguas residuales empotrada por muros livianos o expuesta en losas. Incluye suministro y transporte de los materiales, accesorios, pegante, limpiador y todos los elementos necesarios para su correcta instalación y funcionamiento, incluyendo el resane en muros y pisos, el cargue, transporte y botada de escombros en botaderos oficiales. | ML | 30
11.13 | Suministro, transporte e instalación de salida sanitaria de 2". Incluye todos los accesorios hasta el tapón de prueba. Se pagará dicha salida hasta un recorrido máximo de tubería no mayor a 2 m. Estos deberán estar correctamente pegados usando limpiador, soldadura y teflón apropiados, sin presentar fugas, fisuras o cualquier otra clase de anomalía. Incluye además las perforaciones (canchas) y resanes de paredes o pisos que lo requieran incluyendo cargue, transporte y botada de escombros en botaderos oficiales. | ML | 30
11.14 | Suministro, transporte e instalación de Yee Reducida PVC sanitaria tipo Pavco o similar de diametro variable. Incluye suministro y transporte de los materiales, accesorios, pegante, limpiador y todos los elementos necesarios para su correcta instalación y funcionamiento. La excavación y los llenos se pagaran en su ítem respectivo. | UND | 10
11.15 | Suministro, transporte e Instalación de rejilla de piso para desagüe, plastica, de 3"x2" anticucarachas tipo COLREJILLAS o similar, incluye reparaciones en enchapes y/o pisos y el retiro de la existente y la botada de material resultante de la reparación de los enchapes | UND | 4
12 | RED ELÉCTRICA
12.1 | Suministro transporte e instalación de tablero elétrico de 24 circuitos trifasico de REF TRP24T o similres, 3F, 1N, 1T. Incluye totalizador de 3x60, entradas a caja, breaker monofasicos de 1x20A, cintas, anillos de marcación. El tablero debe cumplir con RETIE. Incluye: todos los elementos y accesorios para su adecuada instalación y fijaciòn (Perno expansivo) y marcaciòn con placa en acrìlico | UND | 1
12.2 | Interruptor automático (breaker) tripolar industrial 3x60A, . Incluye: Elementos de fijación, marcación y todos los elementos necesarios para su correcta instalación y funcionamiento de acuerdo a RETIE | UND | 1
12.3 | Suministro e instalación de salida eléctrica para iluminación, toma doble color blanco con polo a tierra, 125V, 20A en tubería EMT. Incluye: 1m de cable de cobre de 3xN° 12 AWG 90°C, 600V HF FR LS CT, caja metálica 12x12x5cm con tapa en cielo, conectores tipo resorte y accesorios para su correcta instalación. NO Incluye tubería. | UND | 6
12.4 | Suministro e instalación de salida eléctrica, toma doble color blanco con polo a tierra, 125V, 20A en tubería EMT. Incluye: 1m de cable de cobre de 3xN° 12 AWG 90°C, 600V HF FR LS CT, caja metálica 12x12x5cm con tapa embedida en muro, conectores tipo resorte y accesorios para su correcta instalación. NO Incluye tubería. | UND | 8
12.5 | Suministro e instalación de salida eléctrica, tipo toma aereo con polo a tierra, 125V, 20A en tubería PVC. Incluye: 1m de cable de cobre de 3xN° 12 AWG 90°C, 600V HF FR LS CT, conectores tipo resorte y accesorios para su correcta instalación. NO Incluye tubería. | UND | 16
12.6 | Salida eléctrica para toma corriente doble con polo a tierra GFCI color blanco, 125V, 20A, NEMA 5-20R en tubería EMT. Incluye: 1m de cable de cobre de 3xN° 12 AWG 90°C, 600V HF FR LS CT, caja metálica 12x12x5cm, aparato con tapa, conectores tipo resorte y accesorios. NO Incluye tubería. | UND | 4
12.7 | Suministro e instalación de alimentador eléctrico en cable de cobre libre de halógeno y retardante a flama calibre 12 AWG para circuitos de potencia e iluminación. Incluye: Conectores, terminales, cintas, marcaciones, elementos de fijaión y demas elementos necesarios para su correcta instalación. Color Negro | ML | 100
12.8 | Suministro e instalación de alimentador eléctrico en cable de cobre libre de halógeno y retardante a flama calibre 12 AWG para circuitos de potencia e iluminación. Incluye: Conectores, terminales, cintas, marcaciones, elementos de fijaión y demas elementos necesarios para su correcta instalación. Color Blanco | ML | 100
12.9 | Suministro e instalación de alimentador eléctrico en cable de cobre libre de halógeno y retardante a flama calibre 12 AWG para circuitos de potencia e iluminación. Incluye: Conectores, terminales, cintas, marcaciones, elementos de fijaión y demas elementos necesarios para su correcta instalación. Color Verde | ML | 100
12.10 | Suministro e instalación de acometida eléctrica en cable calibre # 2 libre de halogeno / 3F, 1N y 1T # 4, incluye conectores y todos los elementos para su correcta instalación | ML | 80
12.11 | Traslado de circuitos existentes de iluminación y potencia a nuevo tablero. Incluye marcación, mano de obra, conectores para empalme. | UND | 2
13 | DUCTERÍA
13.1 | Tubería EMT de 3/4". Incluye: Uniones, entradas a caja, curvas, elementos de fijación, marcación y demas accesorios necesarios para su correcta instalación. | ML | 30
13.2 | Tubería EMT de 1". Incluye: Uniones, entradas a caja, curvas, elementos de fijación, marcación y demas accesorios necesarios para su correcta instalación. | ML | 20
13.3 | Tubería EMT de 2". Incluye: Uniones, entradas a caja, curvas, elementos de fijación, marcación y demas accesorios necesarios para su correcta instalación. | ML | 20
13.4 | Tubería EMT de 4". Incluye: Uniones, entradas a caja, curvas, elementos de fijación, marcación y demas accesorios necesarios para su correcta instalación. | ML | 80
13.5 | Tubería PVC Conduit de 3/4". Incluye: Uniones, entradas a caja, curvas, elementos de fijación, marcación y demas accesorios necesarios para su correcta instalación. | ML | 30
13.6 | Caja metálica 12x12x5 con tapa troquelada universal y/o lisa color gris texturizado. Incluye: Elementos de fijación y marcación. | UND | 8
13.7 | Caja metálica Rawelt de 2''x4'' con tapa lisa. Incluye: Elementos de fijación y marcación. | UND | 8
14 | ILUMINACIÓN
14.1 | Cinta de Led temperatura de color 4000K con perfil y difusor en mesón. Incluye 2 metros de cable encauchetado, clavija de 15A, herrramientas, cintas y demás accesoriosnecesarios para su correcta instalación. | ML | 11.85
14.2 | Cinta de Led temperatura de color 4000K para iluminación indirecta perimetral con perfil y difusor, fijado a la estructura interna del espejo. Incluye 2 metros de cable encauchetado, clavija de 15A, herrramientas, cintas y demás accesoriosnecesarios para su correcta instalación. | ML | 11.48
14.3 | Cinta de Led incrustrada premium con chasis negro temperatura de color 4000K. Incluye 2 metros de cable encauchetado, clavija de 15A, herrramientas, cintas y demás accesoriosnecesarios para su correcta instalación. | ML | 11.48
14.4 | Luminaria tipo doenlights lineas de 3 modulos de incrustar pequeña, color negro o similar. Incluye 2 metros de cable encaucheado, clavida, herramientas, cintas y demás accesorios necesarios para su correcta instalación. (Ver Diseños) | UND | 3
14.5 | Luminaria Cicular incrustada. Incluye 2 metros de cable encaucheado, clavida, herramientas, cintas y demás accesorios necesarios para su correcta instalación. (Ver Diseños) | UND | 15
E | TORRE NORTE
Ítem | Nombre | Und | Cantidad
1 | PRELIMINARES
1.1 | Instalación de CERRAMIENTO PROVISIONAL en tela naranja con una altura de 2,1m. y estructura en larguero común. Incluye suministro, transporte, instalación y desmonte de la tela, excavación manual en cualquier material y todos los demás elementos necesarios para su correcta instalación. | M | 20
1.2 | Suministro e instalación de Plastico negro para protección de pisos. | M2 | 45
2 | DEMOLICIONES Y RETIROS
2.1 | DESMONTE DE LUMINARIA EXISTENTE. Incluye todos los elementos necesarios. | UND | 5
2.2 | RETIRO DE APARATOS SANITARIOS, incluye el cargue, transporte, botada o recuperación de aparatos sanitarios,sensores, lavamanos, lavaderos, orinales. Incluye botada en botaderos oficiales y la recuperación de los materiales aprovechables y/o su transporte hasta la bodega o el sitio que indique la supervisión. | UND | 5
2.3 | RETIRO DE ESPEJO, incluye el cargue, transporte, botada. Incluye botada en botaderos oficiales yo su transporte hasta la bodega o el sitio que indique la supervisión | UND | 3
2.4 | DESMONTE DE MURO EN SUPERBOARD O DRYWALL, espesores entre 0,10 y 0.30m. Incluye cargue, transporte y botada de escombros en botaderos oficiales, demolición de revoques y enchapes aplicados en el muro a demoler e instalacion esembebidas, además recuperación de los materiales aprovechables o su transporte hasta el sitio que lo indique la supervisión. | M2 | 138.2
2.6 | DEMOLICIÓN DE ENCHAPE CERAMICO DE PARED, espesores entre 0.03 y 0.05m. Incluye cargue, transporte y botada de escombros en botaderos oficiales, demolición de revoques y enchapes aplicados en el muro a demoler e instalacion esembebidas, además recuperación de los materiales aprovechables o su transporte hasta el sitio que lo indique la supervisión. | M2 | 138.2
| DEMOLICIÓN DE MESÓN Y LAVAMANOS. Incluye el cargue, transporte, botada o recuperación de los materiales aprovechables. Incluye botada en botaderos oficiales y la recuperación de los materiales aprovechables y/o su transporte hasta la bodega o el sitio que indique la supervisión. | UND | 2
2.8 | DESMONTE DE PUERTAS EXISTENTES incluye retiro de marcos, incluye disposición final en acopios oficiales. | UND | 3
2.9 | DESMONTE DE DIVISIONE SANITARIAS incluye retiro de marcos, incluye disposición final en acopios oficiales. | UND | 3
3 | OBRA CIVIL
3.1 | Suministro e instalación de muro (2) dos caras. Una cara lámina de Fibrocemento de 10 mm para enchape de pared de 10mm con aislamiento entre placas de lana mineral.El itém incluye la estructura con perfiles y todo lo necesario para su correcta ejecución. (Este ítem se ejecutará solo en caso de requerise) | M2 | 46.68
| Cambio de placas de superboard igual a la existente. El itém incluye la estructura con perfiles en caso de requerise, elementos de fijación y todo lo necesario para su correcta ejecución. | M2 | 30
3.5 | Instalación de ENCHAPE CERÁMICO PARED, tipo rectificada DE 30x60cm.o su equivalente, color blanco. Incluye suministro y transporte de los materiales,preparación de la superficie, revoque en caso de ser necesario mortero adhesivo para enchapes tipo pegacor o equivalente, lechada preparada (boquilla) del mismo color del enchape, moldura PVC remates y todos los elementos necesarios para su correcta instalación y funcionamiento. | M2 | 46.68
| Suministro, e instalación de REVESTIMIENTO DECORATIVO EN CHAPILLA. sobre muros en superboard nuevos o existentes. Textura y acabado similar al existente, incluye, preparación y nivelación de la superficie, pegante, acabado final y todos los elementos para su correcta isntalación y ejecución | M2 | 16.14
3.8 | TRATAMIENTO DE SUPERFICIE PARA PULIDA Y BRILLADA DE PISO EN PIEDRA ROYAL BETA. Incluye todo lo necesario para su correcta ejecución. | M2 | 82.1
4 | APARATOS SANITARIOS
4.1 | SUMINISTRO, TRANSPORTE E INSTALACIÓN DE TAZA INSTITUCIONAL en porcelana con entrada posterior con un consumo de agua de 3.5 lpf - 0,92 gpf, capacidad de evacuación 1000gr con presión de agua entre 35-80 PSI, color blanco. Con sistema de descarga fluxometro y tipo de accionamiento con sensor. Incluye todos los elementos y accesorios necesarios para su correcta instalación y funcionamiento. | UND | 6
4.2 | SUMINISTRO, TRANSPORTE E INSTALACIÓN DE ORINAL DE COLGAR GRANDE de entrada superior (Ref.042111001 de Corona o su equivalente), color blanco, incluye Fluxometro orinal sensor,sifón botella,accesorios de soporte y todos los demás elementos necesarios para su correcta instalación y funcionamiento. | UND | 2
4.4 | SUMINISTRO E INSTALACIÓN DE TAZA INSTITUCIONAL PARA PERSONAS CON DISCAPACIDAD en porcelana con entrada posterior con un consumo de agua de 3.5 lpf, con presión de agua entre 25-125 PSI, color blanco. Incluye todos los elementos y accesorios necesarios para su correcta instalación y funcionamiento. | UND | 1
4.5 | SUMINISTRO E INSTALACIÓN DE LAVAMANOS APTO PARA PERSONAS CON MOVILIDAD REDUCIDA en porcelana con entrada posterior con un consumo de agua de 3.5 lpf, con presión de agua entre 25-125 PSI, color blanco. Incluye fijación, estructura o soporte y + todos los elementos y accesorios necesarios para su correcta instalación y funcionamiento. | UND | 1
4.6 | SUMINISTRO TRANSPORTE E INSTALACIÓN DE DISPENSADOR DE JABÓN LÍQUIDO nanual en acero inoxidable (Ver Diseños) | UND | 1
4.7 | SUMINISTRO TRANSPORTE E INSTALACIÓN DE BARRA DE SEGURIDAD. En acero inox. De 4" de 57 cm, con fijación a pared, para baño PMR. Incluye todos los elementos necesarios para su correcta instalación. | UND | 1
4.8 | SUMINISTRO TRANSPORTE E INSTALACIÓN DE BARRA DE SEGURIDAD. En acero inox. De 4" de60 cm, con fijación a pared, para baño PMR. Incluye todos los elementos necesarios para su correcta instalación. | UND | 1
5 | CIELO FALSO
5.1 | SUMINISTRO, TRANSPORTE E INSTALACIÓN EN CIELO FALSO EN DRYWALL. Incluye placa de yeso RH de 1/2" tipo Gyplac o equivalente, masillado, perfilería de aluminio para soporte, chazos, cintas, ángulos, cortes, andamios, canes y todo los demás elementos necesario para su correcta instalación y funcionamiento. El acabado en pintura, se pagará en su ítem respectivo | M2 | 70
6 | PINTURA
6.1 | Aplicación de PINTURA EN CIELOS, de primera calidad sobre cielos estucados y/o previamente pintados, tres manos o las necesarias hasta obtener una superficie pareja y homogénea, incluye resanes, tapa poros en estuco plástico tipo plastestuco o similar diluido en agua proporción 1:2, adecuación de la superficie a intervenir hasta obtener una superficie pareja y homogénea, Color (Ver Anexos de colores y diseños) | M2 | 70
6.2 | Aplicación de PINTURA EN MUROS, de primera calidad sobre muros en mamposterio y/o estucados y/o previamente pintados, tres manos o las necesarias hasta obtener una superficie pareja y homogénea, incluye resanes, tapa poros en estuco plástico tipo plastestuco o similar diluido en agua proporción 1:2, adecuación de la superficie a intervenir hasta obtener una superficie pareja y homogénea, Color (Ver Anexos de colores y diseños) | M2 | 46.68
7 | ESPEJOS Y VIDRIOS
7.1 | SUMINISTRO, TRANSPORTE E INSTALACIÓN DE ESPEJO 4mm flotado 4cm, recto sin bisel con cantos pulidos y brillados, fijación con perfiles de aluminio retrazados 15cm al rededor. (Ver diseños). Incluye soportes, y todos los elementos necesarios para su correcta instalación. (Ver Diseños) | UND | 2
7.2 | SUMINISTRO, TRANSPORTE E INSTALACIÓN DE PERCHERO de diseño simple en acero. | UND | 4
8 | PUERTAS
8.1 | SUMINISTRO, TRANSPORTE E INSTALACIÓN puerta acceso baño de 1.00 x 2.10 en madera contrachapada o MDF hidrofugo, con acabado enchapado en fórmica, color madera natural, similar al existente, con marco en madera resistente la huemdad, con manija, bisagras metalicas, acabado similar a hoja de la puerta. Incluye todos los accesorios necesarios para su correcta instalación. | UND | 2
8.2 | SUMINISTRO, TRANSPORTE E INSTALACIÓN puerta acceso baño PMR de 1.00 x 2.10 en madera contrachapada o MDF hidrofugo, con acabado enchapado en fórmica, color madera natural, similar al existente, con marco en madera resistente la huemdad, con manija, bisagras metalicas, acabado similar a hoja de la puerta. Incluye todos los accesorios necesarios para su correcta instalación. | UND | 1
9 | INSTALACIÓN SENSORES
9.1 | INSTALACIÓN DE LAVAMANOS EN ACERO INOXIDABLE con sensor. Incluye todos los elementos necesarios para su correcta puesta en funcionamiento. El suministro de los sensores será realizado por Plaza Mayor Medellín | UND | 4
9.2 | INSTALACIÓN DE GRIFO SANITARIO con sensor. Incluye todos los elementos necesarios para su correcta puesta en funcionamiento. El suministro de los sensores será realizado por Plaza Mayor Medellín | UND | 5
9.3 | INSTALACIÓN DE GRIFO ORNAL con sensor. Incluye todos los elementos necesarios para su correcta puesta en funcionamiento. El suministro de los sensores será realizado por Plaza Mayor Medellín | UND | 2
10 | RED ELÉCTRICA
10.1 | Suministro transporte e instalación de tablero elétrico de 24 circuitos trifasico de REF TRP24T o similres, 3F, 1N, 1T. Incluye totalizador de 3x60, entradas a caja, breaker monofasicos de 1x20A, cintas, anillos de marcación. El tablero debe cumplir con RETIE. Incluye: todos los elementos y accesorios para su adecuada instalación y fijaciòn (Perno expansivo) y marcaciòn con placa en acrìlico | UND | 1
10.2 | Suministro e instalación de salida eléctrica, toma doble color blanco con polo a tierra, 125V, 20A en tubería EMT. Incluye: 1m de cable de cobre de 3xN° 12 AWG 90°C, 600V HF FR LS CT, caja metálica 12x12x5cm con tapa embedida en muro, conectores tipo resorte y accesorios para su correcta instalación. NO Incluye tubería. | UND | 4
10.3 | Suministro e instalación de salida eléctrica, tipo toma aereo con polo a tierra, 125V, 20A en tubería PVC. Incluye: 1m de cable de cobre de 3xN° 12 AWG 90°C, 600V HF FR LS CT, conectores tipo resorte y accesorios para su correcta instalación. NO Incluye tubería. | UND | 4
10.4 | Salida eléctrica para toma corriente doble con polo a tierra GFCI color blanco, 125V, 20A, NEMA 5-20R en tubería EMT. Incluye: 1m de cable de cobre de 3xN° 12 AWG 90°C, 600V HF FR LS CT, caja metálica 12x12x5cm, aparato con tapa, conectores tipo resorte y accesorios. NO Incluye tubería. | UND | 4
10.5 | Suministro e instalación de alimentador eléctrico en cable de cobre libre de halógeno y retardante a flama calibre 12 AWG para circuitos de potencia e iluminación. Incluye: Conectores, terminales, cintas, marcaciones, elementos de fijaión y demas elementos necesarios para su correcta instalación. Color Negro | ML | 100
10.6 | Suministro e instalación de alimentador eléctrico en cable de cobre libre de halógeno y retardante a flama calibre 12 AWG para circuitos de potencia e iluminación. Incluye: Conectores, terminales, cintas, marcaciones, elementos de fijaión y demas elementos necesarios para su correcta instalación. Color Blanco | ML | 100
10.7 | Suministro e instalación de alimentador eléctrico en cable de cobre libre de halógeno y retardante a flama calibre 12 AWG para circuitos de potencia e iluminación. Incluye: Conectores, terminales, cintas, marcaciones, elementos de fijaión y demas elementos necesarios para su correcta instalación. Color Verde | ML | 100
10.8 | Suministro e instalación de acometida eléctrica en cable calibre # 2 libre de halogeno / 3F, 1N y 1T # 4, incluye conectores y todos los elementos para su correcta instalación | ML | 80
10.9 | Traslado de circuitos existentes de iluminación y potencia a nuevo tablero. Incluye marcación, mano de obra, conectores para empalme. | UND | 2
F | MEZZANINE
1 | PRELIMINARES
1.1 | Instalación de CERRAMIENTO PROVISIONAL en tela verde con una altura de 2,1m. y estructura en larguero común. Incluye suministro, transporte, instalación y desmonte de la tela y todos los demás elementos necesarios para su correcta instalación. | M2 | 20
1.2 | Suministro e instalación de PLASTICO NEGRO para protección de pisos. | M2 | 20
2 | DEMOLICIONES Y RETIROS
2.1 | DESMONTE DE LUMINARIA EXISTENTE. Incluye todos los elementos necesarios para su correcta instalación. | UND | 8
2.2 | RETIRO DE APARATOS SANITARIOS, incluye el cargue, transporte, botada o recuperación de aparatos sanitarios,sensores, lavamanos, lavaderos, orinales. Incluye botada en botaderos oficiales y la recuperación de los materiales aprovechables y/o su transporte hasta la bodega o el sitio que indique la supervisión. | UND | 10
2.3 | DEMOLICIÓN DE ENCHAPE DE PISO CERAMICO, espesores entre 0.03 y 0.05m. Incluye demolición de mortero de ser necesario, cargue, transporte y botada de escombros en botaderos oficiales, demolición de revoques y enchapes aplicados en el muro a demoler e instalacion esembebidas, además recuperación de los materiales aprovechables o su transporte hasta el sitio que lo indique la supervisión. | M2 | 18.9388
2.4 | DEMOLICIÓN DE ENCHAPE CERAMICO, espesores entre 0.03 y 0.05m. Incluye cargue, transporte y botada de escombros en botaderos oficiales, demolición de revoques y enchapes aplicados en el muro a demoler e instalacion esembebidas, además recuperación de los materiales aprovechables o su transporte hasta el sitio que lo indique la supervisión. | M2 | 65.25
2.5 | DEMOLICIÓN DE MESÓN Y LAVAMANOS. Incluye el cargue, transporte, botada o recuperación de los materiales aprovechables. Incluye botada en botaderos oficiales y la recuperación de los materiales aprovechables y/o su transporte hasta la bodega o el sitio que indique la supervisión. | UND | 2
2.6 | DESMONTE DE PUERTAS EXISTENTES incluye retiro de marcos, incluye disposición final en acopios oficiales. | UND | 2
2.7 | DESMONTE DE DIVISIONE SANITARIAS incluye retiro de marcos, incluye disposición final en acopios oficiales. | UND | 6
3 | OBRA CIVIL
3.1 | REVOQUE EN MUROS. Incluye suministro y transporte de los materiales, ranuras, filetes, y todos los demás elementos necesarios para su correcta construcción. | M2 | 65.25
3.2 | MORTERO DE NIVELACIÓN con malla electrosoldada1:5 e= 5cm (Espesor minimo, este podrá variar si se requiere en el proceso constructivo). ( Incluye nivelación del terreno y adecuación de la superficie y todos los materiales necesarios para su ejecucion | M2 | 18.9388
3.3 | CONSTRUCCIÓN CAVIDAD para sensor de Sanitarios. Incluye botada de escombros y todos los elementos para su correcta ejecución. | UND | 4
3.4 | CONSTRUCCÍÓN CAVIDAD para sensor de Orinales. Incluye botada de escombros y todos los elementos para su correcta ejecución. | UND | 2
3.5 | Suministros e instalación de ENCHAPE EN PORCELANATO DE PISO de 60x60cm.o su equivalente, Incluye mortero de nivelación 1:4, suministro y transporte de los materiales, mortero adhesivo para enchapes tipo pegacor o equivalente, lechada preparada (boquilla) del mismo color del enchape, moldura PVC remates y todos los elementos necesarios para su correcta instalación y funcionamiento. | M2 | 65.25
3.6 | Suministro e instalación de ENCHAPE CERÁMICO PARED, tipo rectificada DE 30x60cm.o su equivalente, color blanco. Incluye suministro y transporte de los materiales, mortero adhesivo para enchapes tipo pegacor o equivalente, lechada preparada (boquilla)tipo Concolor del mismo color del enchape, moldura PVC remates y todos los elementos necesarios para su correcta instalación y funcionamiento. | M2 | 65.25
3.7 | Suministro e instalación de MESÓN EN ACERO INOX. CON LAVAMANOS REDONDO DE 40 CM DE DIAMETRO EN ACERO INOX. INCORPORADO. Incluye salpicadero, faldón y todos los elementos necesarios para su correcta instalación. (Ver Diseños) | ML | 2+2
4 | APARATOS SANITARIOS
4.1 | SUMINISTRO, TRANSPORTE E INSTALACIÓN DE TAZA INSTITUCIONAL en porcelana con entrada posterior o superior según aplique con un consumo de agua de 3.5 lpf - 0,92 gpf, capacidad de evacuación 1000gr con presión de agua entre 35-80 PSI, color blanco. Con sistema de descarga fluxometro y tipo de accionamiento con sensor. Incluye todos los elementos y accesorios necesarios para su correcta instalación y funcionamiento. | UND | 4
4.2 | SUMINISTRO, TRANSPORTE E INSTALACIÓN DE ORINAL DE COLGAR GRANDE de entrada superior (Ref.042111001 de Corona o su equivalente), color blanco, incluye Fluxometro orinal sensor,sifón botella,accesorios de soporte y todos los demás elementos necesarios para su correcta instalación y funcionamiento. | UND | 2
4.3 | SUMINISTRO E INSTALACIÓN DE DISPENSADOR DE JABÓN LÍQUIDO en acero inoxidable de 1L de capacidad, accionamiento tipo push, con empaque que evite el derrame del contenido, incluye elementos de fijación y todos los necesarios para su correcto funcionamiento. | UND | 2
4.4 | Suminsitro e instalación de DISPENSADORES DE PAPEL PARA BAÑOS CON ACABADO EN ACERO INOX. Con sistema de cortado facil, para uso institucional, incluye elementos de fijación y todos los necesarios para su correcto funcionamiento. | UND | 4
4.5 | Suministro e instalación de DIVISIONES PARA SANITARIOS en acero inoxidable AISI 304, acabado satinado, altura 1.90 m con espacio inferior de 15 cm. Paneles de 18 mm con núcleo fenólico compacto, estructura, herrajes en acero inoxidable con pestillo de privacidad. Anclaje a muro y piso con tornillería oculta. Instalación modular, resistente a humedad y vandalismo. Incluye toda la tornillería necesaria así como todo los elementos necesarios para su correcta instalación. | UND | 4
4.6 | Suministro e instalación de DIVISIONES PARA ORINALES en acero inoxidable AISI 304, acabado satinado, altura 0.80 m por 40 cm. Incluye estructura, anclaje a muro con tornillería oculta. Instalación modular, resistente a humedad y vandalismo. Incluye toda la tornillería necesaria así como todo los elementos necesarios para su correcta instalación. | UND | 2
5 | CIELO FALSO
5.1 | SUMINISTRO, TRANSPORTE E INSTALACIÓN EN CIELO FALSO EN DRYWALL. Incluye placa de yeso RH de 1/2" tipo Gyplac o equivalente, masillado, perfilería de aluminio para soporte, chazos, cintas, ángulos, cortes, andamios, canes y todo los demás elementos necesario para su correcta instalación y funcionamiento. El acabado en pintura, se pagará en su ítem respectivo | M2 | 18.9388
6 | PINTURA
6.1 | Aplicación de PINTURA EN CIELOS, de primera calidad sobre cielos estucados y/o previamente pintados, tres manos o las necesarias hasta obtener una superficie pareja y homogénea, incluye resanes, tapa poros en estuco plástico tipo plastestuco o similar diluido en agua proporción 1:2, adecuación de la superficie a intervenir hasta obtener una superficie pareja y homogénea, Color (Ver Anexos de colores y diseños) | M2 | 18.9388
6.2 | Aplicación de PINTURA EN MUROS, de primera calidad sobre muros en mamposterio y/o estucados y/o previamente pintados, tres manos o las necesarias hasta obtener una superficie pareja y homogénea, incluye resanes, tapa poros en estuco plástico tipo plastestuco o similar diluido en agua proporción 1:2, adecuación de la superficie a intervenir hasta obtener una superficie pareja y homogénea, Color (Ver Anexos de colores y diseños) | M2 | 26.1
4 | ESPEJOS Y VIDRIOS
7.1 | SUMINISTRO, TRANSPORTE E INSTALACIÓN DE ESPEJO DE 2,00m X 1,00 de 4mm flotado 4cm, recto sin bisel con cantos pulidos y brillados, fijación con perfiles de aluminio retrazados 15cm al rededor. Incluye soportes, y todos los elementos necesarios para su correcta instalación. (Ver Diseños) | UND | 2
7.2 | Suministro e instalación de PERCHERO de diseño simple en acero. (Ver notas) | UND | 4
8 | INSTALACIÓN SENSORES
8.1 | INSTALACIÓN DE LAVAMANOS EN ACERO INOXIDABLE con sensor. Incluye todos los elementos necesarios para su correcta puesta en funcionamiento. El suministro de los sensores será realizado por Plaza Mayor Medellín | UND | 4
8.2 | INSTALACIÓN DE GRIFO SANITARIO con sensor. Incluye todos los elementos necesarios para su correcta puesta en funcionamiento. El suministro de los sensores será realizado por Plaza Mayor Medellín | UND | 4
8.3 | INSTALACIÓN DE GRIFO ORNAL con sensor. Incluye todos los elementos necesarios para su correcta puesta en funcionamiento. El suministro de los sensores será realizado por Plaza Mayor Medellín | UND | 2
9 | REDES HIDRAULICAS
9.1 | Suministro, transporte e instalación de tubería PVC-P ,diámetro 1/2", incluye todos los accesorios en PVC de diámetro 1/2" incluyendo todos los accesorios reducidos que se requieran para su correcta instalación. Estos deberán estar correctamente pegados usando limpiador,soldadura y teflón apropiados, sin presentar fugas, fisuras o cualquier otra clase de anomalía. Se debe garantizar la correcta instalación y funcionamiento. Incluye además las perforaciones (canchas de paredes o pisos que lo requieran incluyendo cargue, transporte y botada de escombros en botaderos oficiales o dondeindique la supervisión) | ML | 30
9.2 | Suministro, transporte e instalación de tubería PVC-P ,diámetro 1", incluye todos los accesorios en PVC de diámetro 1" incluyendo todos los accesorios reducidos que se requieran para su correcta instalación. Estos deberán estar correctamente pegados usando limpiador,soldadura y teflón apropiados, sin presentar fugas, fisuras o cualquier otra clase de anomalía. Se debe garantizar la correcta instalación y funcionamiento. Incluye además las perforaciones (canchas de paredes o pisos que lo requieran incluyendo cargue, transporte y botada de escombros en botaderos oficiales o dondeindique la supervisión. | ML | 30
9.3 | Suministro,transporte e instalación de salidas de abasto en DIÁMETRO DE 1" con tubería RDE 9,500 PSI ,incluye todos los accesorios en PVC de diámetro 1/2" que se requieran para su correcta instalación. Estos deberán estar correctamente pegados usando limpiador, soldadura y teflón apropiados, sin presentar fugas, fisuras o cualquier otra clase de anomalía. Se debe garantizar la correcta instalación y funcionamiento. Incluye además lasperforaciones (canchas) de paredes o pisos que lo requieran incluyendo cargue, transporte y botada de escombros en botaderos oficiales o donde indique la supervisión | ML | 30
9.4 | Suministro e instalación de reducción en PVC de 1 1/2" a 1" incluye todos los accesorios en PVC que se requieran para su correcta instalación. Estos deberán estar correctamente pegados usando limpiador, soldadura y teflón apropiados, sin presentar fugas, fisuras o cualquier otra clase de anomalía. Se debe garantizar la correcta instalación y funcionamiento. Incluye además lasperforaciones (canchas) de paredes o pisos que lo requieran incluyendo cargue, transporte y botada de escombros en botaderos oficiales o donde indique la supervisión | UND | 4
10 | RED ELÉCTRICA
10.1 | Suministro transporte e instalación de tablero elétrico de 12 circuitos trifasico de REF TRP24T o similres, 3F, 1N, 1T. Incluye totalizador de 3x60, entradas a caja, breaker monofasicos de 1x20A, cintas, anillos de marcación. El tablero debe cumplir con RETIE. Incluye: todos los elementos y accesorios para su adecuada instalación y fijaciòn (Perno expansivo) y marcaciòn con placa en acrìlico | UND | 1
10.2 | Interruptor automático (breaker) tripolar industrial 3x60A, . Incluye: Elementos de fijación, marcación y todos los elementos necesarios para su correcta instalación y funcionamiento de acuerdo a RETIE | UND | 1
10.3 | Suministro e instalación de salida eléctrica, toma doble color blanco con polo a tierra, 125V, 20A en tubería EMT. Incluye: 1m de cable de cobre de 3xN° 12 AWG 90°C, 600V HF FR LS CT, caja metálica 12x12x5cm con tapa embedida en muro, conectores tipo resorte y accesorios para su correcta instalación. NO Incluye tubería. | UND | 4
10.4 | Suministro e instalación de salida eléctrica, tipo toma aereo con polo a tierra, 125V, 20A en tubería PVC. Incluye: 1m de cable de cobre de 3xN° 12 AWG 90°C, 600V HF FR LS CT, conectores tipo resorte y accesorios para su correcta instalación. NO Incluye tubería. | UND | 4
10.5 | Suministro e instalación de alimentador eléctrico en cable de cobre libre de halógeno y retardante a flama calibre 12 AWG para circuitos de potencia e iluminación. Incluye: Conectores, terminales, cintas, marcaciones, elementos de fijaión y demas elementos necesarios para su correcta instalación. Color Negro | ML | 50
10.6 | Suministro e instalación de alimentador eléctrico en cable de cobre libre de halógeno y retardante a flama calibre 12 AWG para circuitos de potencia e iluminación. Incluye: Conectores, terminales, cintas, marcaciones, elementos de fijaión y demas elementos necesarios para su correcta instalación. Color Blanco | ML | 50
10.7 | Suministro e instalación de alimentador eléctrico en cable de cobre libre de halógeno y retardante a flama calibre 12 AWG para circuitos de potencia e iluminación. Incluye: Conectores, terminales, cintas, marcaciones, elementos de fijaión y demas elementos necesarios para su correcta instalación. Color Verde | ML | 50
10.8 | Suministro e instalación de acometida eléctrica en cable calibre # 2 libre de halogeno / 3F, 1N y 1T # 4, incluye conectores y todos los elementos para su correcta instalación | ML | 50
11 | DUCTERÍA
11.1 | Tubería PVC Conduit de 3/4". Incluye: Uniones, entradas a caja, curvas, elementos de fijación, marcación y demas accesorios necesarios para su correcta instalación. | ML | 50
12 | ILUMINACIÓN
12. | Luminaria Cicular incrustada. Incluye 2 metros de cable encaucheado, clavida, herramientas, cintas y demás accesorios necesarios para su correcta instalación. | UND | 8
| SUBTOTAL COSTO DIRECTO |  |  |  | 0
|  |  | % A |  | 0
|  |  | % U |  | 0
|  |  | TOTAL AU |  | 0
|  |  | TOTAL COSTO DIRECTO + AU |  | 0