## anexo tecnico
MANTENIMIENTO PREVENTIVO Y CORRECTIVO DE LOS LISTONES DE LA CAJA DE MADERA, FACHADAS Y CIELOS EN MADERA DE PLAZA MAYOR MEDELLIN S.A.
ITEM | DESCRIPCION ACTIVIDAD | UNIDAD | CANTIDAD | VALOR TOTAL EXCLUIDO DE IVA
1 | REPARACION Y PINTURA DE CAJA DE MADERA
1.1 | Reparación de listones de madera; incluye puntos afectados por lamelas sueltas, aplicación de adhesivo para madera laminada Ref. AKZO NOBEL MUF 1242 con catalizador HARDENER 2542, o similar homologada por la AWPA, y su fijación con base en tornillos de ensamble galvanizados No. 8 de 2" y 3", de acuerdo a la profundidad requerida para ajuste, resane con masilla elaborada con polvillo de madera inmunizada y adhesivo de la referencia antes especificada; refuerzo de lamelas hasta con 4 tornillos por unidad para prevenir desprendimiento, andamios, mano de obra y demas elemtos para su correcta instalacion y reparacion. | Und | 430
1.2 | Refuerzo interno de listones en madera laminadas con espárragos de acero galvanizado de Ø3/8",en puntos afectados donde seconsidere necesario para reparar y prevenir deslamelamientos futuros; incluye, endamado con tarugos de madera para que los refuerzos queden ocultos, herramientas menores, esparragos de 3/8", anclajes, andamios, mano de obra y demas elementos para su correcta instalacion. | ml | 400
1.3 | Resane de listones con adhesivo para madera laminada; incluye adhesivo Ref. AKZONO BELMUF1242 con catalizado rHARDENER 2542 especial paramadera laminada o similar. (El pulido de los listones se debe realizar despues de 24 horas de resanadas), para posterior aplicación de pintura, andamios, mano de obra y demas accesorios o elemtos necesarios para su correcta instalacion. | m² | 7500
1.4 | Aplicación de dos manos de pintura en listones en madera laminada; incluye pintura PROFILAN ref. Color Plus, color Teka o similar al color existente, herramientas, equipos de seguridad, andamios, mano de obra y demas accesorios o elemtos necesarios para su correcta instalacion. | m² | 7500
2 | REPARACION Y PINTURA EDIFICIO ADMINISTRATIVO
2.1 | Suministro y reemplazo de madera aserrada en zonas puntuales; incluye retiro de madera existente, herramientas, tornilleria, equipos de seguridad, andamios, mano de obra y demas accesorios o elemtos necesarios para su correcta instalacion. | Und | 80
2.2 | Pulida de unidades de madera inmunizada, incluye limpieza de madera con paño húmedo o material ligeramente abrasivo, andamios, mano de obra y demas elementos necesario para su correcto funcionamiento. | M2 | 1000
2.3 | Pintada de unidades en madera inmunizada; incluye pintura PROFILAN color Teka a tres manos; incluye herramienta, mano de obra y demas elemtos para su correcta aplicación. | M2 | 1000
3 | REPARACION Y PINTURA EDIFICIO CONVENCIONES
3.1 | Pulida de unidades de madera inmunizada, incluye limpieza de madera con paño húmedo o material ligeramente abrasivo, andamios, mano de obra y demas elemtos para su correcta instslacion. | M2 | 300
3.2 | Pintada de unidades en madera inmunizada; Incluye pintura PROFILAN color Teka a tres manos | M2 | 300
TOTAL |  |  |  | 0