## Hoja1
ANEXO TECNCIO IMPERMEABILIZACION 2022
ITEM | DESCRIPCION ACTIVIDAD | UNIDAD | CANTIDAD | VALOR UNITARIO | VALOR TOTAL
IMPERMEABILIZACION TERRAZAS Y CUBIERTAS (MENBRANA)
1 | Suministro e instalación de sistema de impermeabilización con membrana de PVC cubierta Reflectiva UV 1.200, incluye retiro del material existente, preparación de la superficie, geotextil NT 1.600, perfilería perimetral en PVC, masilla de estanqueidad y todo lo necesario para su correcta instalación y funcionamiento. | m2 | 4600
IMPERMEABILIZACION TERRAZA Y CUBIERTAS (MANTO ASFALTICO)
2 | Suministro e instalación de manto asfaltico de 3,5 mm refuerzo de poliéster de 180 gr, y una capa de manto granillado de 3,5 mm con refuerzo de poliéster de 170 gr, incluye mano de obra, accesorios, herramientas y equipos necesarios el desarrollo de estas actividades. | m2 | 700
3 | Construcción de regata, incluye sello de regata en poliuretano embebido en la capa de manto y todo lo relacionado para su correcta instalación y funcionamiento. | m | 200
4 | Suministro e instalación de ruana en manto asfaltico de 3,5 mm refuerzo de poliéster de 180 gr, capa de manto granillado de 3,5 mm con refuerzo de poliéster de 170 gr, incluye mano de obra, accesorios, herramientas y equipos necesarios el desarrollo de estas actividades. | m | 200
MANTENIMIENTO CANOAS
5 | Mantenimiento de canoas, incluye la canoa nueva debe tener una capa de anticorrosivo base epóxica de 25 micras de espesor y para terminar dos capas de acabado que podría ser epóxico o esmalte, y que cada capa sume 25 micras Al final la protección deberá sumar al menos 75, sellos entre juntas con poliuretano y todo lo relacionado para su correcta adecuación y funcionamiento. | m | 100
6 | Reparación con poliuretano de empates de canoas; incluye herramienta, equipos de protección y demás elementos necesarios para su correcta adecuación y funcionamiento. | m | 50
7 | Suministro e instalación de canoa 1 m metálica calibre 22. Incluye: retiro de canoa existente, la canoa nueva debe tener una capa de anticorrosivo base epóxica de 25 micras de espesor y para terminar dos capas de acabado que podría ser epóxico o esmalte, y que cada capa sume 25 micras Al final la protección deberá sumar al menos 75 micras, sellos entre juntas con poliuretano, Mano de obra (personal certificado en alturas y coordinador), implementos de seguridad (arnés, cascos, etc.), herramientas, accesorios, insumos, transportes y todo lo necesario para su correcta aplicación, lugar limpio y libre de cualquier obstáculo. | m | 80
8 | Suministro e instalación de canoa 1.5 m metálica calibre 22. Incluye: retiro de canoa existente, la canoa nueva debe tener una capa de anticorrosivo base epóxica de 25 micras de espesor y para terminar dos capas de acabado que podría ser epóxico o esmalte, y que cada capa sume 25 micras Al final la protección deberá sumar al menos 75 micras, sellos entre juntas con poliuretano, Mano de obra (personal certificado en alturas y coordinador), implementos de seguridad (arnés, cascos, etc.), herramientas, accesorios, insumos, transportes y todo lo necesario para su correcta aplicación, lugar limpio y libre de cualquier obstáculo. | m | 80
REPARACION LUCARNA PABELLON VERDE
9 | Lucarna, Incluye desmonte de plástico existente, lavado, sellado perimetral con masilla elástica para intemperie, inspección de perforaciones en tejas termoacústicas, instalación de ruanas perimetrales en membrana PVC, y todo lo relacionado para su correcta instalación. | m2 | 180
CAMBIO DE JUNTA DE DILATACION Y LECHADAS
10 | Suministro y aplicación de lechada: Incluye: retiro de la lechada existente con la precaución de no dañar las piedras, la limpieza de los restos y el polvo que hayan quedado, (Debe garantizar que esté completamente removida antes de aplicar el nuevo producto), el producto a utilizar para la lechada debe ser de primera calidad, el color de la lechada debe ser igual a la superficie a intervenir, eliminar el exceso de lechada, retiro de material sobrante, herramientas, accesorios, transportes, mano de obra y todo lo necesario para su correcta aplicación | m | 200
11 | Suministro e instalación de sello elástico en junta de dilatación: Incluye: remoción del sello elástico existente de la junta de la piedra, (Debe garantizar que esté completamente removida antes de aplicar el nuevo producto), el producto a utilizar para la junta debe ser de primera calidad, el color de la junta debe ser igual a la superficie a intervenir, eliminar el exceso de la junta, retiro de material sobrante, herramientas, accesorios, transportes, mano de obra y todo lo necesario para su correcta aplicación. | m | 200
TOTAL