## ANEXO TECNICO
ANEXO TÉCNICO Y ECONÓMICO
"MANTENIMIENTO PREVENTIVO Y CORRECTIVO DE LA IMPERMEABILIZACIÓN DE LAS CUBIERTAS, CANOAS, TERRAZAS Y RAMPAS DE LOS RECINTOS DE CONVENCIONES Y EXPOSICIONES DE PLAZA MAYOR MEDELLÍN S.A.”
ITEM | DESCRIPCION ACTIVIDAD | UNIDAD | CANTIDAD | VALOR UNITARIO EXCLUIDO DE IVA | VALOR TOTAL EXCLUIDO DE IVA
IMPERMEABILIZACION TERRAZAS Y CUBIERTAS (MENBRANA)
1 | Suministro e instalación de sistema de impermeabilización con membrana de PVC cubierta Reflectiva UV 1.200, incluye retiro del material existente, preparación de la superficie, geotextil NT 1.800, perfilería perimetral en PVC, masilla de estanqueidad y todo lo necesario para su correcta instalación y funcionamiento. | m2 | 1
2 | Suministro e instalación de sistema de impermeabilización con membrana de PVC en canoas, incluye retiro del material existente, preparación de la superficie, geotextil NT 1.800, perfilería perimetral en PVC, masilla de estanqueidad y todo lo necesario para su correcta instalación y funcionamiento. | m2 | 1
3 | Mantenimiento de sellos perimetrales en membrana PVC con elastómero de alta resistencia con base en Poliuretano; incluye retiro del material existente, preparación de la superfici y todo lo necesario para su correcta instalación y funcionamiento. | Ml | 1
IMPERMEABILIZACION TERRAZAS Y RAMPA (POLIUREA EN CALIENTE)
4 | Suministro e instalación de Poliurea en caliente por medio de reactor, incluye Preparación de superficie,lavado y descontaminación, reparación de fisuras y creación de perfil de anclaje por medios mecanicos o manuales, Aplicación de primer para generar perfil adherencia y riego de arena silice, recubrimiento con sistema protector alifatico y componentes o accesorios para su correcta aplicacion y funcionamiento. | m2 | 1
IMPERMEABILIZACION CANOA DE HALL EXPOSICIONES
5 | Intervención de canal en hall de convenciones mediante corte y retiro de 40 m2 de membrana existente sobre el alucobond, desmonte de estructura en Alucobond e instalación de membrana PVC adherida con pegante a la canal y traslapada al sistema existente. Incluye las siguientes actividades: • Corte y retiro parcial de la membrana existente en los sectores necesarios para permitir el acceso. • Desmonte completo de la estructura metálica tipo Alucobond que cubre la canal. • Preparación de la superficie y limpieza del área. • Suministro e instalación de membrana PVC adherida mediante sistema con pegante, asegurando la completa fijación sobre la canal. • Traslape y termofusión de la nueva membrana con el sistema de impermeabilización existente en cubierta, garantizando continuidad y hermeticidad. • No reinstalación de la estructura metálica, con el fin de evitar futuras interferencias en el mantenimiento del sistema. | gl | 1
TOTAL |  |  |  |  | 0